## Sheet1
序号 | 物资编码 | 物资名称 | 参考品牌 | 技术参数 | 单位 | 控制单价（元） | 数量 | 线别 | 备注
1 | 030040020007 | 橡胶垫 |  | ①尺寸：宽×厚：1m×5mm； ②材质：绝缘橡胶； ③适用电压等级：≥10kv； ④扯断力：无要求； ⑤适用温度：5～35℃； ⑥颜色：黑色； ⑦表面花纹：条纹； ⑧最小包装量：10m； | 米 | 72 | 170 | 2号线
2 | 030040020014 | 橡胶垫 |  | ①尺寸：长×宽×厚：2m×1m×3mm； ②材质：三元乙丙橡胶； ③适用温度：-15℃～120℃； ④扯断力：无要求； ⑤硬度：邵氏60度； ⑥颜色：黑色； ⑦表面花纹：平面； | 张 | 90 | 2 | 2号线
3 | 080150150011 | 数控液显喷香机 |  | ①型号：KA数显款锂电池版； ②尺寸：9.2×9.6×25cm； ③材质：ABS工程塑料； ④适用面积：20平方米； ⑤电源：标准电源插电； ⑥电池：内置800毫安可充电锂电池，配置插头与电源线，每次充满电状态，可用30天； ⑦喷射间隔：5分钟-60分钟可调； ⑧安装方式：壁挂式，带防盗装置； ⑨净重：0.4kg； | 台 | 210 | 42 | 1号线 | 送至1号线北段各车站并负责现场安装
4 | 080150150011 | 数控液显喷香机 |  | ①型号：KA数显款锂电池版； ②尺寸：9.2×9.6×25cm； ③材质：ABS工程塑料； ④适用面积：20平方米； ⑤电源：标准电源插电； ⑥电池：内置800毫安可充电锂电池，配置插头与电源线，每次充满电状态，可用30天； ⑦喷射间隔：5分钟-60分钟可调； ⑧安装方式：壁挂式，带防盗装置； ⑨净重：0.4kg； | 台 | 210 | 60 | 8号线 | 送至8号线北段各车站并负责现场安装
5 | 080180070010 | 预制票售卖盒 |  | ①材质：304不锈钢，厚1mm； ②尺寸：长240×宽70mm，前高40mm，后高50mm； ③颜色：不锈钢原色； ④设计要求：内部共分为四格，每格长60×宽70mm，边角磨平； | 个 | 43 | 60 | 1号线 | 供货前需提供最终确认样,我方确认后再进行批量生产
6 | 080180070013 | 售票盒 |  | ①材质：304不锈钢，厚1.5mm； ②尺寸：长350×宽255×高210mm； ③颜色：不锈钢原色； ④设计要求：顶部带提手，带翻盖，每个售票盒需配挂锁（另每个盒子须多配2把锁备用），配3把钥匙； ⑤其他要求：箱内包一层黑色海绵； | 个 | 268 | 96 | 1号线 | 供货前需提供最终确认样，确认后再进行批量生产
7 | 080180100004 | 钱袋 |  | ①材质：加厚帆布； ②尺寸：长40×宽30cm； ③重量：不低于80g； ④承重：不低于18kg； ⑤颜色：亚麻色； ⑥款式：口袋式，顶部双面抽绳收口； | 个 | 4 | 440 | 1号线 | 供货前需提供最终确认样,我方确认后再进行批量生产
8 | 080220040002 | 防滑垫 |  | ①款式：S型镂空； ②材质：PVC； ③尺寸：长15m*宽1.2m，厚5mm； ④颜色：红色； | 卷 | 635 | 8 | 1号线
9 | 080220040002 | 防滑垫 |  | ①款式：S型镂空； ②材质：PVC； ③尺寸：长15m*宽1.2m，厚5mm； ④颜色：红色； | 卷 | 635 | 5 | 8号线
10 | 080220040006 | 防滑垫 |  | ①款式：加厚丝圈地垫； ②材质：PVC； ③尺寸：长15m*宽1.2m，厚度1cm； ④颜色：灰色； | 卷 | 847 | 42 | 1号线 | 供货前需提供最终确认样,我方确认后再进行批量生产
11 | 080220040006 | 防滑垫 |  | ①款式：加厚丝圈地垫； ②材质：PVC； ③尺寸：长15m*宽1.2m，厚度1cm； ④颜色：灰色； | 卷 | 847 | 35 | 3号线 | 供货前需提供最终确认样,我方确认后再进行批量生产
12 | 080220040010 | 拼装型防滑垫 |  | ①款式：模块拼接型，镂空通底式； ②材质：抗紫外线PVC； ③尺寸：单个模块尺寸205mm×205mm，拼接后尺寸195mm×195mm，厚度10mm； ④颜色：石墨黑； ⑤图案形状：六边形型小格和正四边型小格交错排列； ⑥模块重量：185g/pc； ⑦性能：抗磨性能66000cydes，阻燃性能； ⑧耐温范围：室外耐温范围-20℃-60℃； | 块 | 8.8 | 14700 | 1号线 | 1.样品：评审阶段需提供同实物一致的样品；供货前需提供最终确认样,我方确认后再进行批量生产 2.每张防滑垫具体尺寸根据每站现场情况进行测量后，由厂家负责调整安装；边条数量（公母数量平分，各占一半，或根据现场安装情况进行调整）； 3.送货地点和要求：厂家负责送货到各车站并进行现场安装；
13 | 080220040010 | 拼装型防滑垫 |  | ①款式：模块拼接型，镂空通底式； ②材质：抗紫外线PVC； ③尺寸：单个模块尺寸205mm×205mm，拼接后尺寸195mm×195mm，厚度10mm； ④颜色：石墨黑； ⑤图案形状：六边形型小格和正四边型小格交错排列； ⑥模块重量：185g/pc； ⑦性能：抗磨性能66000cydes，阻燃性能； ⑧耐温范围：室外耐温范围-20℃-60℃； | 块 | 8.8 | 4660 | 13号线 | 1.样品：评审阶段需提供同实物一致的样品；供货前需提供最终确认样,我方确认后再进行批量生产 2.每张防滑垫具体尺寸根据每站现场情况进行测量后，由厂家负责调整安装；边条数量（公母数量平分，各占一半，或根据现场安装情况进行调整）； 3.送货地点和要求：厂家负责送货到各车站并进行现场安装；
14 | 080220040010 | 拼装型防滑垫 |  | ①款式：模块拼接型，镂空通底式； ②材质：抗紫外线PVC； ③尺寸：单个模块尺寸205mm×205mm，拼接后尺寸195mm×195mm，厚度10mm； ④颜色：石墨黑； ⑤图案形状：六边形型小格和正四边型小格交错排列； ⑥模块重量：185g/pc； ⑦性能：抗磨性能66000cydes，阻燃性能； ⑧耐温范围：室外耐温范围-20℃-60℃； | 块 | 8.8 | 11700 | 8号线 | 1.样品：评审阶段需提供同实物一致的样品；供货前需提供最终确认样,我方确认后再进行批量生产； 2.每张防滑垫具体尺寸根据每站现场情况进行测量后，由厂家负责调整安装；边条数量（公母数量平分，各占一半，或根据现场安装情况进行调整）； 3.送货地点和要求：厂家负责送货到各车站并进行现场安装；
15 | 080220040011 | 拼装型防滑垫用公母扣边条 |  | ①材质：抗紫外线PVC； ②尺寸：195mm×80mm×10mm； ③颜色：石墨黑； ④性能：抗磨性能66000cydes，阻燃性能 ⑤耐温范围：室外耐温范围-20℃-60℃； ⑥其他：搭配拼装型防滑垫使用； | 根 | 4.1 | 5880 | 1号线 | 1.样品：评审阶段需提供同实物一致的样品；供货前需提供最终确认样,我方确认后再进行批量生产； 2.送货地点和要求：厂家负责送货到各车站并进行现场安装；
16 | 080220040011 | 拼装型防滑垫用公母扣边条 |  | ①材质：抗紫外线PVC； ②尺寸：195mm×80mm×10mm； ③颜色：石墨黑； ④性能：抗磨性能66000cydes，阻燃性能 ⑤耐温范围：室外耐温范围-20℃-60℃； ⑥其他：搭配拼装型防滑垫使用； | 根 | 4.1 | 1500 | 13号线 | 1.样品：评审阶段需提供同实物一致的样品；供货前需提供最终确认样,我方确认后再进行批量生产； 2.送货地点和要求：厂家负责送货到各车站并进行现场安装；
17 | 080220040011 | 拼装型防滑垫用公母扣边条 |  | ①材质：抗紫外线PVC； ②尺寸：195mm×80mm×10mm； ③颜色：石墨黑； ④性能：抗磨性能66000cydes，阻燃性能 ⑤耐温范围：室外耐温范围-20℃-60℃； ⑥其他：搭配拼装型防滑垫使用； | 根 | 4.1 | 763 | 3号线 | 1.样品：评审阶段需提供同实物一致的样品；供货前需提供最终确认样,我方确认后再进行批量生产； 2.送货地点和要求：厂家负责送货到各车站并进行现场安装；
18 | 080220040011 | 拼装型防滑垫用公母扣边条 |  | ①材质：抗紫外线PVC； ②尺寸：195mm×80mm×10mm； ③颜色：石墨黑； ④性能：抗磨性能66000cydes，阻燃性能 ⑤耐温范围：室外耐温范围-20℃-60℃； ⑥其他：搭配拼装型防滑垫使用； | 根 | 4.1 | 4680 | 8号线 | 1.样品：评审阶段需提供同实物一致的样品；供货前需提供最终确认样,我方确认后再进行批量生产； 2.送货地点和要求：厂家负责送货到各车站并进行现场安装；
19 | 080220040012 | 拼装型防滑垫用边转角 |  | ①材质：抗紫外线PVC； ②尺寸：80mm×80mm×100mm； ③颜色：石墨黑； ④性能：抗磨性能66000cydes，阻燃性能 ⑤耐温范围：室外耐温范围-20℃-60℃； ⑥其他：搭配拼装型防滑垫使用； | 个 | 3.5 | 588 | 1号线 | 1.样品：评审阶段需提供同实物一致的样品；供货前需提供最终确认样,我方确认后再进行批量生产； 2.送货地点和要求：厂家负责送货到各车站并进行现场安装；
20 | 080220040012 | 拼装型防滑垫用边转角 |  | ①材质：抗紫外线PVC； ②尺寸：80mm×80mm×100mm； ③颜色：石墨黑； ④性能：抗磨性能66000cydes，阻燃性能 ⑤耐温范围：室外耐温范围-20℃-60℃； ⑥其他：搭配拼装型防滑垫使用； | 个 | 3.5 | 118 | 3号线 | 1.样品：评审阶段需提供同实物一致的样品；供货前需提供最终确认样,我方确认后再进行批量生产； 2.送货地点和要求：厂家负责送货到各车站并进行现场安装；
21 | 080220040012 | 拼装型防滑垫用边转角 |  | ①材质：抗紫外线PVC； ②尺寸：80mm×80mm×100mm； ③颜色：石墨黑； ④性能：抗磨性能66000cydes，阻燃性能 ⑤耐温范围：室外耐温范围-20℃-60℃； ⑥其他：搭配拼装型防滑垫使用； | 个 | 3.5 | 468 | 8号线 | 1.样品：评审阶段需提供同实物一致的样品；供货前需提供最终确认样,我方确认后再进行批量生产； 2.送货地点和要求：厂家负责送货到各车站并进行现场安装；
22 | 080220040013 | 防滑垫 |  | ①款式：丝圈地垫； ②材质：PVC； ③尺寸：厚度8mm，具体尺寸根据需求部门要求定制； ④颜色：红色； ⑤其他要求：需印制青岛地铁logo，具体设计方案根据需求部门要求定制； | 平方米 | 47 | 11 | 3号线
23 | 080220040013 | 防滑垫 |  | ①款式：丝圈地垫； ②材质：PVC； ③尺寸：厚度8mm，具体尺寸根据需求部门要求定制； ④颜色：红色； ⑤其他要求：需印制青岛地铁logo，具体设计方案根据需求部门要求定制； | 平方米 | 47 | 13 | 2号线
24 | 850030060003 | 收银钱箱 |  | ①材质：外部304不锈钢，内盒塑料； ②尺寸：外尺寸含边框约长30cm×宽27cm×深7cm，厚6mm，具体尺寸须根据放置的抽屉现场测量； ③颜色：外部不锈钢原色，内部黑色； ④结构：不锈钢外盒+内部塑料槽； ⑤设计要求：不带盖，不带锁，内盒为4格纸币槽+3格硬币槽，纸币槽带弹簧夹； | 个 | 280 | 62 | 8号线 | 供货前需提供最终确认样,我方确认后再进行批量生产
25 | 850030060003 | 收银钱箱 |  | ①材质：外部304不锈钢，内盒塑料； ②尺寸：外尺寸含边框约长30cm×宽27cm×深7cm，厚6mm，具体尺寸须根据放置的抽屉现场测量； ③颜色：外部不锈钢原色，内部黑色； ④结构：不锈钢外盒+内部塑料槽； ⑤设计要求：不带盖，不带锁，内盒为4格纸币槽+3格硬币槽，纸币槽带弹簧夹； | 个 | 280 | 42 | 1号线 | 供货前需提供最终确认样,我方确认后再进行批量生产
26 | 850030090002 | 单程票回收箱 |  | ①材质：亚克力板，厚4mm； ②颜色：透明； ③结构：长方体，顶部开口，后下部开门； ④尺寸：整体尺寸长350mm×宽250mm×高800mm，顶部开投票口长85mm×10mm，后下部开门长150mm×120mm； ⑤设计要求：底部加厚耐磨，箱体后面开门位置配转舌锁，可锁闭，每个锁配两把钥匙，门体连接处活页为不锈钢材质； ⑥印刷：箱体正前面印“单程票回收箱”，带一定设计感； | 个 | 380 | 28 | 8号线 | 供货前需提供最终确认样,我方确认后再进行批量生产
27 | 850030090002 | 单程票回收箱 |  | ①材质：亚克力板，厚4mm； ②颜色：透明； ③结构：长方体，顶部开口，后下部开门； ④尺寸：整体尺寸长350mm×宽250mm×高800mm，顶部开投票口长85mm×10mm，后下部开门长150mm×120mm； ⑤设计要求：底部加厚耐磨，箱体后面开门位置配转舌锁，可锁闭，每个锁配两把钥匙，门体连接处活页为不锈钢材质； ⑥印刷：箱体正前面印“单程票回收箱”，带一定设计感； | 个 | 380 | 18 | 1号线 | 供货前需提供最终确认样,我方确认后再进行批量生产
28 | 850040100001 | 玻璃钢站岗台 |  | ①材质：玻璃纤维复合材料； ②颜色：蓝色； ③形状：圆柱形； ④尺寸：直径600mm×高220mm； ⑤承重：120kg； ⑥外观要求：底部配有黑色防滑橡胶垫； | 台 | 714 | 16 | 8号线 | 1.合同谈判时需提供样品或详细图纸；批量供货前需提供最终确认样,我方确认后再进行批量生产； 2.送货地点：红岛火车站，胶东机场站，胶州北站，红岛科技馆站。
29 | 850040100001 | 玻璃钢站岗台 |  | ①材质：玻璃纤维复合材料； ②颜色：蓝色； ③形状：圆柱形； ④尺寸：直径600mm×高220mm； ⑤承重：120kg； ⑥外观要求：底部配有黑色防滑橡胶垫； | 台 | 714 | 24 | 1号线 | 1.合同谈判时需提供样品或详细图纸；批量供货前需提供最终确认样,我方确认后再进行批量生产； 2.送货地点：红岛火车站，胶东机场站，胶州北站，红岛科技馆站。
30 | 850050010001 | 收殓袋 |  | ①材质：PVC+防雨牛津布； ②尺寸：长200-210cm，宽70cm； ③承重：不少于100kg； ④颜色：黑色； | 条 | 70 | 5 | 8号线 | 供货前需提供最终确认样,我方确认后再进行批量生产
31 | 850050010001 | 收殓袋 |  | ①材质：PVC+防雨牛津布； ②尺寸：长200-210cm，宽70cm； ③承重：不少于100kg； ④颜色：黑色； | 条 | 70 | 14 | 1号线 | 供货前需提供最终确认样,我方确认后再进行批量生产
32 | 850050030002 | 小便池门帘 |  | ①款式：轨道悬挂，中间网孔式隔离帘； ②材质：聚酯纤维阻燃材料，滑道为304不锈钢； ③尺寸：根据车站小便池位置定制； ④颜色：浅灰色； ⑤图案：纯色； ⑥性能：半遮光、阻燃性能。 | 平方米 | 84.67 | 20 | 8号线
33 | 850050030003 | 幸福百宝箱 |  | ①百宝箱箱体：尺寸320*260*260mm,长宽高可浮动10mm,牛津布材质，紫色，不掉色，箱体正面印有“幸福百宝箱”字样儿，双拉链，可伸缩提手，轻便实用； ②指甲刀套装：至少含指甲刀、挖耳勺、镊子、美容剪，有外盒； ③充电宝套装（充电头+三合一充电线+充电宝）：充电宝2万毫安； ④针线盒：至少含12色线、针、软尺、别针、小剪刀、纽扣； ⑤老花镜：导视老花镜系列，150、200、250度，结实耐用； ⑥卫生纸：卷纸，不小于200g/卷（有芯），约138mm*104mm/节，纯白色； | 套 | 347.67 | 14 | 1号线
34 | 850050030003 | 幸福百宝箱 |  | ①百宝箱箱体：尺寸320*260*260mm,长宽高可浮动10mm,牛津布材质，紫色，不掉色，箱体正面印有“幸福百宝箱”字样儿，双拉链，可伸缩提手，轻便实用； ②指甲刀套装：至少含指甲刀、挖耳勺、镊子、美容剪，有外盒； ③充电宝套装（充电头+三合一充电线+充电宝）：充电宝2万毫安； ④针线盒：至少含12色线、针、软尺、别针、小剪刀、纽扣； ⑤老花镜：导视老花镜系列，150、200、250度，结实耐用； ⑥卫生纸：卷纸，不小于200g/卷（有芯），约138mm*104mm/节，纯白色； | 套 | 347.67 | 10 | 8号线
35 | 850060030002 | 乘客服务对讲器 |  | ①款式：全自动双向对讲； ②材质：全金属； ③颜色：银灰色； ④主机尺寸：长150-160mm，宽80-90mm，高40-50mm； ⑤副机尺寸：长85-95mm，宽70-80mm，高20-25mm； ⑥外话筒灵敏度：-48db±2db 20Hz-20kHz； ⑦内话筒灵敏度：-48db±2db 20Hz-16kHz； ⑧输出功率：2W（主音箱）+2W（副音箱）； ⑨频率响应：100Hz-15kHz； ⑩工作电压：DC9V； ⑪最大工作电流：500mA； ⑫功能：需按键，具有抗干扰和防啸叫功能，双向音频录音输出，外置扬声器； | 套 | 160 | 32 | 1号线 | 合同谈判阶段厂家需提供样品；供货前需提供最终确认样,我方确认后再进行批量生产；
36 | 850060030002 | 乘客服务对讲器 |  | ①款式：全自动双向对讲； ②材质：全金属； ③颜色：银灰色； ④主机尺寸：长150-160mm，宽80-90mm，高40-50mm； ⑤副机尺寸：长85-95mm，宽70-80mm，高20-25mm； ⑥外话筒灵敏度：-48db±2db 20Hz-20kHz； ⑦内话筒灵敏度：-48db±2db 20Hz-16kHz； ⑧输出功率：2W（主音箱）+2W（副音箱）； ⑨频率响应：100Hz-15kHz； ⑩工作电压：DC9V； ⑪最大工作电流：500mA； ⑫功能：需按键，具有抗干扰和防啸叫功能，双向音频录音输出，外置扬声器； | 套 | 160 | 52 | 8号线
37 | 850060040002 | 人流计数器 |  | ①材质：全金属； ②颜色：电镀银色； ③外观尺寸：高约45-50mm×宽30-35mm； ④计数方式：机械手动； ⑤最大计数：4位，9999； ⑥设计要求：读书清晰，复位按钮，可归零，手动式按键，带手指环，手指环镀铬处理，无底座； ⑦功能：数据统计、计算人流、货物清点； | 个 | 12 | 28 | 8号线 | 供货前需提供最终确认样,我方确认后再进行批量生产
38 | 850060040002 | 人流计数器 |  | ①材质：全金属； ②颜色：电镀银色； ③外观尺寸：高约45-50mm×宽30-35mm； ④计数方式：机械手动； ⑤最大计数：4位，9999； ⑥设计要求：读书清晰，复位按钮，可归零，手动式按键，带手指环，手指环镀铬处理，无底座； ⑦功能：数据统计、计算人流、货物清点； | 个 | 12 | 30 | 1号线 | 供货前需提供最终确认样,我方确认后再进行批量生产
39 | 850060040003 | 外语翻译机 |  | ①显示屏为不小于3.1英寸视网膜触摸屏； ②摄像头：自动对焦高清摄像头； ③麦克风：四麦，降噪收音； ④尺寸：长：14.5cm～15cm，宽：5.2cm～7cmmm； ⑤系统界面：简体中文/繁体中文/英文； ⑥网络制式：移动/联通/电信/4G/3G/2G； ⑦电源：DC 5V 2A； ⑧电池：不小于2500Ah； ⑨接口：Type-C； ⑩闪光灯：LED补光灯； ⑪处理器：8核高速处理器； ⑫配件：皮套、充电器、数据线、取卡针； ⑬功能要求： a.不少于59种语言互译； b.实现英语、韩语、日语、俄语、法语、西班牙语、维吾尔语、藏语离线翻译。 c.可拍照翻译、可翻译方言。 d.能够通过wifi、手机热点、sim卡数据网络连接。 | 台 | 3675.33 | 2 | 1号线
40 | 850060040003 | 外语翻译机 |  | ①显示屏为不小于3.1英寸视网膜触摸屏； ②摄像头：自动对焦高清摄像头； ③麦克风：四麦，降噪收音； ④尺寸：长：14.5cm～15cm，宽：5.2cm～7cmmm； ⑤系统界面：简体中文/繁体中文/英文； ⑥网络制式：移动/联通/电信/4G/3G/2G； ⑦电源：DC 5V 2A； ⑧电池：不小于2500Ah； ⑨接口：Type-C； ⑩闪光灯：LED补光灯； ⑪处理器：8核高速处理器； ⑫配件：皮套、充电器、数据线、取卡针； ⑬功能要求： a.不少于59种语言互译； b.实现英语、韩语、日语、俄语、法语、西班牙语、维吾尔语、藏语离线翻译。 c.可拍照翻译、可翻译方言。 d.能够通过wifi、手机热点、sim卡数据网络连接。 | 台 | 3675.33 | 2 | 2号线
41 | 850060040003 | 外语翻译机 |  | ①显示屏为不小于3.1英寸视网膜触摸屏； ②摄像头：自动对焦高清摄像头； ③麦克风：四麦，降噪收音； ④尺寸：长：14.5cm～15cm，宽：5.2cm～7cmmm； ⑤系统界面：简体中文/繁体中文/英文； ⑥网络制式：移动/联通/电信/4G/3G/2G； ⑦电源：DC 5V 2A； ⑧电池：不小于2500Ah； ⑨接口：Type-C； ⑩闪光灯：LED补光灯； ⑪处理器：8核高速处理器； ⑫配件：皮套、充电器、数据线、取卡针； ⑬功能要求： a.不少于59种语言互译； b.实现英语、韩语、日语、俄语、法语、西班牙语、维吾尔语、藏语离线翻译。 c.可拍照翻译、可翻译方言。 d.能够通过wifi、手机热点、sim卡数据网络连接。 | 台 | 3675.33 | 2 | 3号线
42 | 850060040003 | 外语翻译机 |  | ①显示屏为不小于3.1英寸视网膜触摸屏； ②摄像头：自动对焦高清摄像头； ③麦克风：四麦，降噪收音； ④尺寸：长：14.5cm～15cm，宽：5.2cm～7cmmm； ⑤系统界面：简体中文/繁体中文/英文； ⑥网络制式：移动/联通/电信/4G/3G/2G； ⑦电源：DC 5V 2A； ⑧电池：不小于2500Ah； ⑨接口：Type-C； ⑩闪光灯：LED补光灯； ⑪处理器：8核高速处理器； ⑫配件：皮套、充电器、数据线、取卡针； ⑬功能要求： a.不少于59种语言互译； b.实现英语、韩语、日语、俄语、法语、西班牙语、维吾尔语、藏语离线翻译。 c.可拍照翻译、可翻译方言。 d.能够通过wifi、手机热点、sim卡数据网络连接。 | 台 | 3675.33 | 2 | 11号线
43 | 850060040003 | 外语翻译机 |  | ①显示屏为不小于3.1英寸视网膜触摸屏； ②摄像头：自动对焦高清摄像头； ③麦克风：四麦，降噪收音； ④尺寸：长：14.5cm～15cm，宽：5.2cm～7cmmm； ⑤系统界面：简体中文/繁体中文/英文； ⑥网络制式：移动/联通/电信/4G/3G/2G； ⑦电源：DC 5V 2A； ⑧电池：不小于2500Ah； ⑨接口：Type-C； ⑩闪光灯：LED补光灯； ⑪处理器：8核高速处理器； ⑫配件：皮套、充电器、数据线、取卡针； ⑬功能要求： a.不少于59种语言互译； b.实现英语、韩语、日语、俄语、法语、西班牙语、维吾尔语、藏语离线翻译。 c.可拍照翻译、可翻译方言。 d.能够通过wifi、手机热点、sim卡数据网络连接。 | 台 | 3675.33 | 2 | 13号线
44 | 850060040003 | 外语翻译机 |  | ①显示屏为不小于3.1英寸视网膜触摸屏； ②摄像头：自动对焦高清摄像头； ③麦克风：四麦，降噪收音； ④尺寸：长：14.5cm～15cm，宽：5.2cm～7cmmm； ⑤系统界面：简体中文/繁体中文/英文； ⑥网络制式：移动/联通/电信/4G/3G/2G； ⑦电源：DC 5V 2A； ⑧电池：不小于2500Ah； ⑨接口：Type-C； ⑩闪光灯：LED补光灯； ⑪处理器：8核高速处理器； ⑫配件：皮套、充电器、数据线、取卡针； ⑬功能要求： a.不少于59种语言互译； b.实现英语、韩语、日语、俄语、法语、西班牙语、维吾尔语、藏语离线翻译。 c.可拍照翻译、可翻译方言。 d.能够通过wifi、手机热点、sim卡数据网络连接。 | 台 | 3675.33 | 2 | 8号线
45 | 850060040004 | 烘手机 |  | ①颜色：白色； ②额定电压：220V； ③功率：200W； ④材质：不锈钢外壳； ⑤安装方式：挂墙式； ⑥产品大小：长x宽x高（250±10）x（180±10）x（138±10）mm； | 台 | 1675.67 | 4 | 2号线
46 | 850060040005 | 求助门铃 |  | ①款式：自发电二拖二门铃； ②材质：ABS塑料； ③颜色：白色； ④接收器尺寸：长90mm，宽60mm，厚16mm（约）； ⑤发射器尺寸：长90mm，宽60mm，厚14mm（约）； ⑥输出功率：0.8w； ⑦工作电压：220v； ⑧接收距离：220m（空旷无障碍物）； ⑨防水等级：不低于IP44； ⑩功能：铃声选择、音量调节； | 个 | 165 | 2 | 1号线 | 送至指定地点并负责现场安装
47 | 850060040005 | 求助门铃 |  | ①款式：自发电二拖二门铃； ②材质：ABS塑料； ③颜色：白色； ④接收器尺寸：长90mm，宽60mm，厚16mm（约）； ⑤发射器尺寸：长90mm，宽60mm，厚14mm（约）； ⑥输出功率：0.8w； ⑦工作电压：220v； ⑧接收距离：220m（空旷无障碍物）； ⑨防水等级：不低于IP44； ⑩功能：铃声选择、音量调节； | 个 | 165 | 27 | 8号线 | 送至指定地点并负责现场安装
48 | 850060040005 | 求助门铃 |  | ①款式：自发电二拖二门铃； ②材质：ABS塑料； ③颜色：白色； ④接收器尺寸：长90mm，宽60mm，厚16mm（约）； ⑤发射器尺寸：长90mm，宽60mm，厚14mm（约）； ⑥输出功率：0.8w； ⑦工作电压：220v； ⑧接收距离：220m（空旷无障碍物）； ⑨防水等级：不低于IP44； ⑩功能：铃声选择、音量调节； | 个 | 165 | 18 | 2号线 | 送至指定地点并负责现场安装
49 | 850060040005 | 求助门铃 |  | ①款式：自发电二拖二门铃； ②材质：ABS塑料； ③颜色：白色； ④接收器尺寸：长90mm，宽60mm，厚16mm（约）； ⑤发射器尺寸：长90mm，宽60mm，厚14mm（约）； ⑥输出功率：0.8w； ⑦工作电压：220v； ⑧接收距离：220m（空旷无障碍物）； ⑨防水等级：不低于IP44； ⑩功能：铃声选择、音量调节； | 个 | 165 | 20 | 11号线 | 送至指定地点并负责现场安装
50 | 850060040005 | 求助门铃 |  | ①款式：自发电二拖二门铃； ②材质：ABS塑料； ③颜色：白色； ④接收器尺寸：长90mm，宽60mm，厚16mm（约）； ⑤发射器尺寸：长90mm，宽60mm，厚14mm（约）； ⑥输出功率：0.8w； ⑦工作电压：220v； ⑧接收距离：220m（空旷无障碍物）； ⑨防水等级：不低于IP44； ⑩功能：铃声选择、音量调节； | 个 | 165 | 12 | 13号线 | 送至指定地点并负责现场安装
46531