## Sheet1
序号 | 物资编码 | 物资名称 | 用户需求 |  | 单位 | 控制单价（元） | 预估数量 | 线别 | 备注
|  |  | 参考品牌 | 技术参数
1 | 110010400012 | 铁路撬棍 |  | ①全长：1500-1550mm； ②直径：28mm； ③撬头叉形开口宽度：20mm； ④材质：碳钢； ⑤适用范围：铁路； ⑥撬头为叉形，另一头为尖头； | 把 | 127 | 10 | 13号线
2 | 110010400012 | 铁路撬棍 |  | ①全长：1500-1550mm； ②直径：28mm； ③撬头叉形开口宽度：20mm； ④材质：碳钢； ⑤适用范围：铁路； ⑥撬头为叉形，另一头为尖头； | 把 | 127 | 15 | 1号线
3 | 110010400012 | 铁路撬棍 |  | ①全长：1500-1550mm； ②直径：28mm； ③撬头叉形开口宽度：20mm； ④材质：碳钢； ⑤适用范围：铁路； ⑥撬头为叉形，另一头为尖头； | 把 | 127 | 18 | 2号线
4 | 110010400012 | 铁路撬棍 |  | ①全长：1500-1550mm； ②直径：28mm； ③撬头叉形开口宽度：20mm； ④材质：碳钢； ⑤适用范围：铁路； ⑥撬头为叉形，另一头为尖头； | 把 | 127 | 20 | 8号线
5 | 110120010001 | 铁路检测锤 |  | ①锤头直径：18-20mm，锤头长度：115-120mm； ②整体长度：470-500mm； ③锤头材质：高碳钢； | 把 | 40 | 6 | 1号线
6 | 110120010001 | 铁路检测锤 |  | ①锤头直径：18-20mm，锤头长度：115-120mm； ②整体长度：470-500mm； ③锤头材质：高碳钢； | 把 | 40 | 8 | 8号线
7 | 110120010001 | 铁路检测锤 |  | ①锤头直径：18-20mm，锤头长度：115-120mm； ②整体长度：470-500mm； ③锤头材质：高碳钢； | 把 | 40 | 4 | 13号线
8 | 110120010004 | 铁路检测锤 |  | ①铁路检测锤； ②1.2m； ③锤头直径20mm； ④高碳钢材质 | 把 | 80 | 4 | 1号线
9 | 110120010004 | 铁路检测锤 |  | ①铁路检测锤； ②1.2m； ③锤头直径20mm； ④高碳钢材质 | 把 | 80 | 4 | 8号线
10 | 110120060001 | 锻制呆扳手 |  | ①开口规格：36mm； ②把手长度：1.2m±0.2m； ③材质：铬钒合金钢； ④用于工务钢轨接头螺栓紧固； | 把 | 144 | 10 | 13号线
11 | 110120060001 | 锻制呆扳手 |  | ①开口规格：36mm； ②把手长度：1.2m±0.2m； ③材质：铬钒合金钢； ④用于工务钢轨接头螺栓紧固； | 把 | 144 | 8 | 1号线
12 | 110120060001 | 锻制呆扳手 |  | ①开口规格：36mm； ②把手长度：1.2m±0.2m； ③材质：铬钒合金钢； ④用于工务钢轨接头螺栓紧固； | 把 | 144 | 10 | 2号线
13 | 110120060001 | 锻制呆扳手 |  | ①开口规格：36mm； ②把手长度：1.2m±0.2m； ③材质：铬钒合金钢； ④用于工务钢轨接头螺栓紧固； | 把 | 144 | 12 | 8号线
14 | 110120060002 | DTVI2型弹条专用拆装扳手 |  | ①DTVI2型弹条扳手； ②130*35*12mm； ③安装弹条扣件专用工具，Ⅲ型弹条 ； | 把 | 256 | 4 | 11号线
15 | 110120060002 | DTVI2型弹条专用拆装扳手 |  | ①DTVI2型弹条扳手； ②130*35*12mm； ③安装弹条扣件专用工具，Ⅲ型弹条 ； | 把 | 256 | 4 | 2号线
16 | 110120060002 | DTVI2型弹条专用拆装扳手 |  | ①DTVI2型弹条扳手； ②130*35*12mm； ③安装弹条扣件专用工具，Ⅲ型弹条 ； | 把 | 256 | 2 | 3号线
17 | 110120060003 | T型套筒扳手 |  | ①规格：36mm； ②长度：820mm±20mm ③材质：碳素工具钢 ④表面处理：磷化 ⑤工务轨枕螺栓专用； | 把 | 176 | 8 | 11号线
18 | 110120060003 | T型套筒扳手 |  | ①规格：36mm； ②长度：820mm±20mm ③材质：碳素工具钢 ④表面处理：磷化 ⑤工务轨枕螺栓专用； | 把 | 176 | 30 | 1号线
19 | 110120060003 | T型套筒扳手 |  | ①规格：36mm； ②长度：820mm±20mm ③材质：碳素工具钢 ④表面处理：磷化 ⑤工务轨枕螺栓专用； | 把 | 176 | 6 | 2号线
20 | 110120060003 | T型套筒扳手 |  | ①规格：36mm； ②长度：820mm±20mm ③材质：碳素工具钢 ④表面处理：磷化 ⑤工务轨枕螺栓专用； | 把 | 176 | 7 | 8号线
21 | 110120060004 | T型套筒扳手 |  | ①规格：46mm； ②长度：820mm±20mm ③材质：碳素工具钢 ④表面处理：磷化 ⑤工务轨枕螺栓专用； | 把 | 240 | 11 | 11号线
22 | 110120060004 | T型套筒扳手 |  | ①规格：46mm； ②长度：820mm±20mm ③材质：碳素工具钢 ④表面处理：磷化 ⑤工务轨枕螺栓专用； | 把 | 240 | 12 | 13号线
23 | 110120060004 | T型套筒扳手 |  | ①规格：46mm； ②长度：820mm±20mm ③材质：碳素工具钢 ④表面处理：磷化 ⑤工务轨枕螺栓专用； | 把 | 240 | 14 | 1号线
24 | 110120060004 | T型套筒扳手 |  | ①规格：46mm； ②长度：820mm±20mm ③材质：碳素工具钢 ④表面处理：磷化 ⑤工务轨枕螺栓专用； | 把 | 240 | 7 | 2号线
25 | 110120060004 | T型套筒扳手 |  | ①规格：46mm； ②长度：820mm±20mm ③材质：碳素工具钢 ④表面处理：磷化 ⑤工务轨枕螺栓专用； | 把 | 240 | 26 | 8号线
26 | 110120060009 | 锻制呆扳手 |  | ①锻制呆扳手； ②开口36mm； ③把长0.6m； ④接头螺栓紧固； | 把 | 67 | 2 | 11号线
27 | 110120060009 | 锻制呆扳手 |  | ①锻制呆扳手； ②开口36mm； ③把长0.6m； ④接头螺栓紧固； | 把 | 67 | 4 | 13号线
28 | 110120060009 | 锻制呆扳手 |  | ①锻制呆扳手； ②开口36mm； ③把长0.6m； ④接头螺栓紧固； | 把 | 67 | 2 | 2号线
29 | 110120060015 | 道岔护轨套筒扳手 |  | ①36mm； ②定制； | 把 | 162 | 8 | 11号线
30 | 110120060015 | 道岔护轨套筒扳手 |  | ①36mm； ②定制； | 把 | 162 | 16 | 13号线
31 | 110120060015 | 道岔护轨套筒扳手 |  | ①36mm； ②定制； | 把 | 162 | 4 | 2号线
32 | 110120060015 | 道岔护轨套筒扳手 |  | ①36mm； ②定制； | 把 | 162 | 4 | 3号线
33 | 110120060015 | 道岔护轨套筒扳手 |  | ①36mm； ②定制； | 把 | 162 | 6 | 8号线
34 | 110120060016 | 冻结接头套筒扳手 |  | ①46mm； ②定制； | 把 | 180 | 3 | 13号线
35 | 110120060016 | 冻结接头套筒扳手 |  | ①46mm； ②定制； | 把 | 180 | 4 | 2号线
36 | 110120060016 | 冻结接头套筒扳手 |  | ①46mm； ②定制； | 把 | 180 | 4 | 3号线
37 | 110120060016 | 冻结接头套筒扳手 |  | ①46mm； ②定制； | 把 | 180 | 6 | 8号线
38 | 110120060017 | 锻制呆扳手 |  | ①开口46mm； ②把长1.2m； ③接头螺栓紧固； | 把 | 213.33 | 20 | 11号线
39 | 110120060017 | 锻制呆扳手 |  | ①开口46mm； ②把长1.2m； ③接头螺栓紧固； | 把 | 213.33 | 14 | 1号线
40 | 110120060017 | 锻制呆扳手 |  | ①开口46mm； ②把长1.2m； ③接头螺栓紧固； | 把 | 213.33 | 10 | 2号线
41 | 110120060017 | 锻制呆扳手 |  | ①开口46mm； ②把长1.2m； ③接头螺栓紧固； | 把 | 213.33 | 4 | 3号线
42 | 110120060017 | 锻制呆扳手 |  | ①开口46mm； ②把长1.2m； ③接头螺栓紧固； | 把 | 213.33 | 16 | 8号线
43 | 110120060018 | 防脱护轨专用扳手 |  | ①拆卸防脱护轨螺栓专用； ②规格36mm，开口内径24mm，外径48； ③长度365mm； ④材质：50BV30#（Cr-V)钢制造； ⑤用途：用于螺母的安装与拆卸，穿孔设计，适用细长螺栓，可防止螺母打滑； | 把 | 395 | 4 | 13号线
44 | 110120060019 | 内燃轨枕螺帽机动扳手 |  | ①内燃轨枕螺帽机动扳手； ②静扭距设计，全齿轮传动；双头同时作业； ③转速：3500-3600rpm； ④套筒转数：≥110rpm； ⑤套筒中心距：214±0.5mm； ⑥套筒升降行程：≥65mm； ⑦旋紧扭距可调：50-400N.m； ⑧工作效率：≤4秒/颗； ⑨绝缘性能：＞2MΩ； | 把 | 15426 | 1 | 13号线
45 | 110120060020 | 手持式内燃扳手 |  | ①引擎；类型：二冲程，强迫，冷风，单缸； ②功率1.47kw； ③转数2700rpm ±250；最大转数9880rpm； ④最大输出：2.03ps/6500rpm； ⑤扭矩范围：550-1700N.M； ⑥离合速度：1200rpm； ⑦压缩率：7.4:1； ⑧燃料混合比;30:1； ⑨燃油器容量：1.5L； ⑩净重：19kg； ⑪整体尺寸：660*280*390（mm）； | 把 | 7352 | 3 | 11号线
46 | 110120060020 | 手持式内燃扳手 |  | ①引擎；类型：二冲程，强迫，冷风，单缸； ②功率1.47kw； ③转数2700rpm ±250；最大转数9880rpm； ④最大输出：2.03ps/6500rpm； ⑤扭矩范围：550-1700N.M； ⑥离合速度：1200rpm； ⑦压缩率：7.4:1； ⑧燃料混合比;30:1； ⑨燃油器容量：1.5L； ⑩净重：19kg； ⑪整体尺寸：660*280*390（mm）； | 把 | 7352 | 3 | 13号线
47 | 110120060020 | 手持式内燃扳手 |  | ①引擎；类型：二冲程，强迫，冷风，单缸； ②功率1.47kw； ③转数2700rpm ±250；最大转数9880rpm； ④最大输出：2.03ps/6500rpm； ⑤扭矩范围：550-1700N.M； ⑥离合速度：1200rpm； ⑦压缩率：7.4:1； ⑧燃料混合比;30:1； ⑨燃油器容量：1.5L； ⑩净重：19kg； ⑪整体尺寸：660*280*390（mm）； | 把 | 7352 | 2 | 2号线
48 | 110120060020 | 手持式内燃扳手 |  | ①引擎；类型：二冲程，强迫，冷风，单缸； ②功率1.47kw； ③转数2700rpm ±250；最大转数9880rpm； ④最大输出：2.03ps/6500rpm； ⑤扭矩范围：550-1700N.M； ⑥离合速度：1200rpm； ⑦压缩率：7.4:1； ⑧燃料混合比;30:1； ⑨燃油器容量：1.5L； ⑩净重：19kg； ⑪整体尺寸：660*280*390（mm）； | 把 | 7352 | 1 | 3号线
49 | 110120120001 | 钢轨夹钳 |  | ①钢轨夹钳； ②P60；438*359MM（用于吊装钢轨作业）； ③合金钢材质； | 把 | 640 | 8 | 11号线
50 | 110120120001 | 钢轨夹钳 |  | ①钢轨夹钳； ②P60；438*359MM（用于吊装钢轨作业）； ③合金钢材质； | 把 | 640 | 8 | 13号线
51 | 110120120001 | 钢轨夹钳 |  | ①钢轨夹钳； ②P60；438*359MM（用于吊装钢轨作业）； ③合金钢材质； | 把 | 640 | 6 | 1号线
52 | 110120120001 | 钢轨夹钳 |  | ①钢轨夹钳； ②P60；438*359MM（用于吊装钢轨作业）； ③合金钢材质； | 把 | 640 | 4 | 2号线
53 | 110120120003 | 长柄抬轨钳 |  | ①规格：总长870-900mm，高350-450mm，钳口120-130mm； ②材质：铸铁； | 把 | 120 | 48 | 11号线
54 | 110120120003 | 长柄抬轨钳 |  | ①规格：总长870-900mm，高350-450mm，钳口120-130mm； ②材质：铸铁； | 把 | 120 | 14 | 13号线
55 | 110120120003 | 长柄抬轨钳 |  | ①规格：总长870-900mm，高350-450mm，钳口120-130mm； ②材质：铸铁； | 把 | 120 | 10 | 1号线
56 | 110120120003 | 长柄抬轨钳 |  | ①规格：总长870-900mm，高350-450mm，钳口120-130mm； ②材质：铸铁； | 把 | 120 | 20 | 2号线
57 | 110120120003 | 长柄抬轨钳 |  | ①规格：总长870-900mm，高350-450mm，钳口120-130mm； ②材质：铸铁； | 把 | 120 | 42 | 8号线
561