## Sheet1
青岛地铁运营分公司机电专业安防系统备件比选采购项目
序号 | 物资编码 | 物资名称 | 参考品牌/生产厂家 | 物资描述 | 单位 | 控制单价（元） | 预估数量 | 线别 | 备注
1 | 570010030002 | Ultrawave接收发射器套件 | 迈高 | ①型号：E4FG0101； | 套 | 36450 | 4 | 13号线 | 供货方非生产厂家的，送货时需提供供货渠道证明
2 | 570010010002 | 单防区带输出功能模块 | 普雷 | ①型号：MT101C； ②作用：单防区地址码模块，挂在总线上使用；可带现场灯光联动；支持宽电压； ③尺寸：90mm(长)×30mm(宽)； ④匹配性：配套用于激光对射系统； | 个 | 512 | 13 | 11号线 | 供货方非生产厂家的，送货时需提供供货渠道证明
3 | 570010010020 | 报警主机 | 英安特 | ①型号：AW-BM1600； ②压输入：交流17V； ③额定功率：60W； ④上位机通信端口：一个RS232端口/485接口/以太网接口； ⑤电话线通信：带电话线通信扩充接口，支持语音/CID格式数据通信； ⑥电话线通信号码：2个语音/2个数据报警号码； | 台 | 3400 | 1 | 2号线 | 供货方非生产厂家的，送货时需提供供货渠道证明
4 | 570010010021 | 双光束50米激光对射 | JUST | ①型号：JSDL-50； | 对 | 11250 | 2 | 11号线 | 供货方非生产厂家的，送货时需提供供货渠道证明
5 | 570030030001 | 加密狗 | 蓝卡 | ①类型：巡更管理软件专用加密狗V7.3.1 | 个 | 204 | 1 | 3号线
6 | 570030020001 | 巡更点 | 蓝卡 | 品牌：蓝卡；产品型号：BLC-22；直径：22mm；厚度：3mm | 个 | 38 | 10 | 11号线
7 | 570030020001 | 巡更点 | 蓝卡 | 品牌：蓝卡；产品型号：BLC-22；直径：22mm；厚度：3mm | 个 | 38 | 2 | 13号线
8 | 570030020001 | 巡更点 | 蓝卡 | 品牌：蓝卡；产品型号：BLC-22；直径：22mm；厚度：3mm | 个 | 38 | 10 | 3号线