## Sheet1
青岛地铁运营分公司可视化接地系统备件比选采购项目
序号 | 物资编码 | 物资名称 | 参考品牌 | 技术参数 | 单位 | 控制单价 | 预估数量 | 线别 | 备注
1 | 440010080004 | 继电器 | ABB | ①型号：CR-MX024DC4L；②线包：AC220V； | 个 | 35 | 5 | 2号线
2 | 440010120001 | 直流稳压电源 | 台湾明玮 | ①型号：DR-75-24； | 个 | 2980 | 1 | 2号线
3 | 440010130002 | 光电转换器 | / | ①电源：DC24V；②类型：2光4电，FC-FC； | 台 | 146 | 1 | 2号线
4 | 440010100006 | 跑马灯 | / | ①电源：DC12V；②功能要求：1s闪烁三次； | 个 | 3996 | 2 | 11号线
5 | 440010130003 | 光电收发器 | 飞鸿科技 | ①型号：FHC5004SF2；②接口：2光口4电口；③固定方式：DIN卡轨式安装； | 个 | 294 | 1 | 3号线
6 | 440010130004 | 光电收发器 | 飞鸿科技 | ①型号：FHC5002SF8；②接口：8光口2电口；③单模双纤 ST接口；④固定方式：DIN卡轨式安装； | 个 | 1772 | 1 | 3号线
7 | 440010010003 | 可视化端子排 | PHOENIX | ①型号：Typ UK2.5B；②额定电压：800V；③额定电流：32A；④内部连接：纯铜； | 个 | 4537 | 2 | 3号线
8 | 440010010004 | 插拔式pcb接线端子 | PHOENIX | ①型号：MVSTBU 2.5/16-GFB-5.08； ②长度：20.5 mm； ③宽度：36.72 mm； ④高度：17 mm； ⑤间距：5.08 mm； ⑥额定电压：630V； ⑦额定电流：12A； | 个 | 4 | 2 | 3号线
9 | 440010120007 | UPS电源 | / | ①额定功率：1000Ah/600w； ②输入电压：185V-240VAC； ③输出电压：220（1±10%）V（电池输出模式）； ④输出频率：50HZ±0.5HZ（电池输出模式）； | 套 | 65 | 1 | 3号线
10 | 440030040003 | 光纤跳线 | / | ①品名：ST/UPC--ST/UPC； ②型号：SM-3.0-1.5M； ③插入损耗：≤0.2dB； ④回波损耗：APC≥60dB UPC≥50dB； | 根 | 871 | 1 | 3号线
11 | 440030060003 | 电脑电源 | 新巨 | ①型号：MRW-6400P-R； ②输入电压： 110-220V； ③输出功率： 400W； | 个 | 54 | 2 | 3号线
12 | 440030060004 | 风扇 | ADDA | ①型号：AD1212HB-A76GL； ②电压：12VDC； ③尺寸：120*120*25mm； ④转速：1800rpm； | 个 | 2601 | 1 | 3号线
13 | 440030060005 | 风扇 | dcfan | ①型号：DC0C（X）VM.YYY（4020）； ②尺寸：40*40*20mm； ③电压：DC12C； ④转速：5000rpm； | 个 | 50 | 1 | 3号线
14 | 440060020002 | 串口服务器 | moxa | ①型号：NPort 5130A-T； ②电源：DC24V； ③其他要求：10/100Mbps自适应； | 个 | 58 | 1 | 3号线
15 | 440080010001 | 交换机 | 罗杰康 | ①型号：RSG2100NC ②电源：输入电源AC/DC220V； | 台 | 37272 | 2 | 3号线
16 | 440030060002 | 工控机 | 研华 | ①型号：IPC-510， ②CPU：I7-7700; ③内存：8G ④硬盘：1TB ⑤预装正版WIN10 64位中文系统 | 台 | 14453 | 1 | 3号线