## 物资清单
序号 | 物资编码 | 物资名称 | 参考品牌 | 技术参数 | 单位 | 线别 | 备注
1 | 650020010007 | 室外防水型号筒扬声器 | ITC | T-720B额定功率(100V)：7.5W,15W额定功率(70V)：3.75W,7.5W频率响应：250-8KHz | 对 | 3号线
2 | 650020010008 | IP网络信号转换器（消防联动） | ITC | T-6713机柜式设计，具备≥2路RS-422协议RJ45输入接口，≥1路RS-232协议DB9输入接口；1路PC机下载IP地址串口 | 台 | 3号线
3 | 650020010009 | IP网络报警智能接口（消防联动） | ITC | T-6223(A)机柜式设计，30路采集接口；常闭、常开触发方式；内置监听喇叭,内置数码语音报警播放器，采用SD卡存储；具有RJ45通讯接口 | 台 | 3号线
4 | 650020010010 | 监听音箱 | ITC | T-6707 标准RJ45输入；MP3；16位CD音质尺寸：245×162×182mm；5.4Kg | 台 | 3号线