## Sheet2
序号 | 物资编码 | 物资名称 | 参考品牌 | 技术参数 | 单位 | 预估数量 | 控制单价（元） | 线别 | 备注
1 | 200010235037 | 2型碳钢六角螺母 | 伍尔特、柏中 | ①规格：M16； ②材质：碳钢； ③表面处理：达克罗； ④机械性能：8.8级； ⑤适用标准：GB/T6170-2000； | 个 | 28 | 3 | 11号线
2 | 200010217070 | 碳钢外六角头螺栓 | 伍尔特、柏中 | ①规格：M16*50mm； ②材质：碳钢； ③表面处理：镀锌； ④机械性能：8.8级； ⑤其它要求：全螺纹； ⑥适用标准：GB/T 5783-2016； | 个 | 8 | 12.6 | 11号线
3 | 200010217071 | 碳钢外六角头螺栓 | 伍尔特、柏中 | ①规格：M16*75； ②材质：碳钢； ③表面处理：达克罗； ④性能等级：8.8级； ⑤标准：GB/T5782-2000； | 个 | 4 | 17.3 | 11号线
4 | 200010217072 | 碳钢外六角头螺栓 | 伍尔特、柏中 | ①规格：M16*130； ②材质：碳钢； ③表面处理：达克罗； ④性能等级：8.8级； ⑤标准：GB/T5782-2000； | 个 | 4 | 27 | 11号线
5 | 200010217073 | 碳钢外六角头螺栓 | 伍尔特、柏中 | ①规格：M16*120； ②材质：碳钢； ③表面处理：达克罗； ④性能等级：8.8级； ⑤标准：GB/T32.1-1988； | 个 | 8 | 29.7 | 11号线
6 | 200010217074 | 碳钢外六角头螺栓 | 伍尔特、柏中 | ①规格：M16*150； ②材质：碳钢； ③表面处理：达克罗； ④性能等级：8.8级； ⑤标准：GB/T32.1-1988； | 个 | 4 | 35.2 | 11号线
7 | 200010229061 | 标准型弹簧垫圈 | 伍尔特、柏中 | ①规格：M16； ②材质：碳钢； ③表面处理：镀锌； ④机械性能：200HV； ⑤适用标准：GB/T 93-1987； | 个 | 30 | 1.5 | 11号线
8 | 200010216000 | 螺栓 | 伍尔特、柏中 | ①规格：M8*40； ②材质：不锈钢； ③性能等级：A4-70； ④标准：GB/T5783-2000（ISO 4017）； ⑤其他：二次加工车细杆，有效螺纹长12，细杆5.5mm； | 个 | 100 | 3.3 | 3号线 | 供货前，须提供样品，或者现场看实物，确认无误后再供货
9 | 200010216007 | 螺栓 | 伍尔特、柏中 | ①规格：M6*20； ②材质：碳钢； ③表面处理：环保彩锌涂层； ④性能等级：8.8级； ⑤标准：GB/T5783-2000（ISO 4017）； | 个 | 15500 | 0.6 | 3号线 | 供货前，须提供样品，或者现场看实物，确认无误后再供货
10 | 200010217058 | 热处理螺栓 | 伍尔特、柏中 | ①规格：螺栓ⅡM22*55，头部带孔，特制； ②表面处理：热处理； ③标准：TB/T1479-1991； | 个 | 36 | 30.3 | 3号线 | 供货前，须提供样品，或者现场看实物，确认无误后再供货
11 | 200010223029 | 垫圈 | 伍尔特、柏中 | ①规格：M6； ②参数：内径6.3*外径14*厚度1.1mm； ③材质：碳钢； ④表面处理：蓝白锌； | 个 | 13600 | 0.6 | 3号线 | 供货前，须提供样品，或者现场看实物，确认无误后再供货
12 | 200010223064 | 垫片 | 伍尔特、柏中 | ①规格：M8，定制； ②材质：不锈钢； ③标准：类似DIN 7967，外圈为圆形； | 个 | 100 | 2.55 | 3号线 | 供货前，须提供样品，或者现场看实物，确认无误后再供货
13 | 200010223065 | 垫片 | 伍尔特、柏中 | ①规格：M6； ②类型：M型； ③材质：碳钢； ④表面处理：ZF镀层； ⑤标准：NFE25-511； | 个 | 13600 | 0.5 | 3号线 | 供货前，须提供样品，或者现场看实物，确认无误后再供货
14 | 200010229052 | 弹簧垫片 | 伍尔特、柏中 | ①规格：M20； ②材质：65Mn； ③表面处理：达克罗； ④标准：GB/T93-1987； | 个 | 52 | 2.2 | 3号线
15 | 200010235033 | 防松螺母 | 北京先河交通设备 | ①规格：M16，定制； ②型号；SPL-XH-II； ③等级：8级； | 个 | 18 | 11.07 | 3号线 | 供货前，须提供样品，或者现场看实物，确认无误后再供货
16 | 200010255000 | 不锈钢开口销 | 伍尔特、柏中 | ①规格：φ3.2*24； ②材质:A4-70； ③标准：GBT91-2000； | 个 | 900 | 10 | 3号线 | 供货前，须提供样品，或者现场看实物，确认无误后再供货
17 | 200030250001 | 防松垫圈 | 伍尔特、柏中 | ①规格：M16； ②类型：齿面防松垫圈； ③材质：碳钢； ④表面处理：镀锌； | 个 | 28 | 25 | 11号线
18 | 200010230019 | 螺母 | 伍尔特、柏中 | ①规格：M4； ②类型：双割槽自锁螺母； ③等级：8级； ④材质：碳钢； ⑤表面处理：蓝白锌； ⑥标准：DIN982； | 个 | 180 | 0.62 | 3号线 | 供货前，须提供样品，或者现场看实物，确认无误后再供货
19 | 200010228003 | 碟形垫圈 | 伍尔特、柏中 | ①规格：12.2*25*1.55mm； ②类型：碟形弹簧垫圈； ③材质：SUS-304； ④标准：GB/T1972-2005，特制； | 个 | 3800 | 8.7 | 3号线 | 供货前，须提供样品，或者现场看实物，确认无误后再供货
20 | 200010211059 | 不锈钢外六角头螺栓 | 伍尔特、柏中 | ①规格：M6*20mm； ②材质：不锈钢304； ③表面处理：无； ④机械性能：A2-70； ⑤其它要求：全螺纹； ⑥适用标准：GB/T 5783-2016； | 个 | 3000 | 0.85 | 3号线
21 | 200010215025 | 碳钢外六角头螺栓 | 伍尔特、柏中 | ①规格：M36*110； ②材质：碳钢； ③表面处理：达克罗； ④性能等级：8.8级； ⑤标准：GB/T5783-2000； | 个 | 252 | 84.64 | 2号线
22 | 200010216023 | 螺栓 | 伍尔特、柏中 | ①规格：M8*35，凹头内六角圆柱头螺栓； ②其他要求：A2-70； ③适用标准：ISO4762/DIN912/GB70.1 | 个 | 60 | 2.46 | 3号线
23 | 200010216025 | 螺栓 | 伍尔特、柏中 | ①规格：M8*40mm； ②材质：A2-70； ③螺栓头类型：平头六角； ④螺纹：全螺纹； ⑤标准：ISO 4017 | 个 | 60 | 2.81 | 3号线 | 供货前，须提供样品，或者现场看实物，确认无误后再供货
24 | 200010217025 | 外六角螺栓 | 伍尔特、柏中 | ①规格：M10*30mm； ②材质：铁； ③表面处理：镀彩锌； ④机械性能：8.8级； ⑤其它要求：全螺纹； ⑥适用标准：GB/T 5783-2016； | 个 | 232 | 1.5 | 2号线
25 | 200010217026 | 不锈钢外六角螺栓 | 伍尔特、柏中 | ①规格：M6*16mm； ②材质：不锈钢304； ③表面处理：无； ④机械性能：A2-70； ⑤其它要求：全螺纹，盐雾测试时间达到72小时要求； ⑥适用标准：GB/T 5783-2016； | 个 | 1752 | 1.4 | 2号线
26 | 200010221015 | 平垫 | 伍尔特、柏中 | ①规格：M8，平垫； ②材质：304不锈钢； ③表面处理：达克罗； ④机械性能：A2-70； ⑤适用标准：GB/T97.1—2002； | 个 | 100 | 0.76 | 11号线
27 | 200010223040 | 垫圈 | 伍尔特、柏中 | ①规格：2-217，垫圈； ②材质：氟胶； ③其他：46563-22 | 个 | 80 | 43.1 | 3号线 | 供货前，须提供样品，或者现场看实物，确认无误后再供货
28 | 200010223087 | 弹垫 | 伍尔特、柏中 | ①规格：M8，弹垫 ； ②材质：304不锈钢； ③表面处理：达克罗； ④机械性能：A2-70； ⑤适用标准：GB /T 93 - 1987； | 个 | 130 | 0.76 | 3号线
29 | 200010223097 | 大平垫 | 伍尔特、柏中 | ①规格：M10 ； ②材质：铁； ③表面处理：镀彩锌； ④机械性能：200HV； ⑤适用标准：GB/T 96-2002； | 个 | 345 | 1.044 | 2号线
30 | 200010223098 | 平垫片 | 伍尔特、柏中 | ①规格：M10 ； ②材质：铁； ③表面处理：镀彩锌； ④机械性能：200HV； ⑤适用标准：GB/T97.1-2002； | 个 | 342 | 0.4 | 2号线
31 | 200010223100 | 弹簧垫圈 | 伍尔特、柏中 | ①规格：M6； ②材质：不锈钢304； ③表面处理：无； ④机械性能：A2-70，； ⑤适用标准：GB93-1987； ⑥其他要求：盐雾测试时间达到72小时要求 ； | 个 | 5153 | 0.3 | 2号线
32 | 200010230043 | 外六角螺母 | 伍尔特、柏中 | ①规格：M10； ②材质：铁； ③表面处理：镀彩锌； ④机械性能：8.8级； ⑤适用标准：GB/T6170-2015； | 个 | 335 | 3.09 | 2号线
33 | 200010242016 | 不锈钢内六角圆柱头螺栓 | 伍尔特、柏中 | ①规格：M6*12，内六角圆柱头螺栓； ②材质：304不锈钢； ③表面处理：达克罗； ④其他要求：A2-70； ⑤适用标准：GB/T 70.1-2008； | 个 | 700 | 0.55 | 8号线
34 | 200010250003 | 碳钢开口销 | 伍尔特、柏中 | ①规格：2.5*20mm； ②材质：碳素钢Q235； ③表面处理：达克罗； ④韧性：开口销的每一个脚应能经受反复一次的弯曲，而在弯曲部分不发生断裂或裂缝； ⑤其它要求：不允许有毛刺、不规则的和有害的缺陷； ⑥适用标准：GB/T91-2000； | 个 | 1534 | 0.44 | 2号线
35 | 200010257003 | 不锈钢开口销 | 伍尔特、柏中 | ①规格：2.5*32； ②材质：0Cr18Ni9； ③适用标准：GB/T91-2000； | 个 | 430 | 1.53 | 2号线
36 | 200010257004 | 碳钢开口销 | 伍尔特、柏中 | ①规格：6.3*50； ②材质：Q235； ③表面处理：达克罗； ④适用标准：GB/T91-2000； | 个 | 480 | 3.45 | 2号线
Note on D16: Administrator: 报的施必牢，不对，我直接改了
Note on D19: Administrator: 柏中