## Sheet1
青岛地铁运营分公司变电系统35kv、400v、1500v开关柜备件比选采购项目（标段A：35kv、400v开关柜备件）
序号 | 物资编码 | 物资名称 | 参考品牌 | 技术参数 | 单位 | 控制单价 | 预估数量 | 线别 | 备注
1 | 400010030003 | 光端盒 | 上海新华 | ①型号：XDP.GX.8K； ②规格：8芯，带FC法兰； ③安装方式：壁挂式 ④参考品牌：上海新华 | 台 | 432 | 2 | 2号线 | 供货方为非生产厂家的，送货时需提供供货渠道证明。
2 | 400030070027 | 分配器 | 新苑星 | ①型号：GDF-6-1/2-63A-3-550×175-298-10H； ②规格：适用于抽屉柜型号1/2； ③电流：主电路分路额定电流63A； ④级数：3极； ⑤外形尺寸：550*175（mm）； ⑥抽屉中心距298mm； ⑦辅助电路节数为10节； ⑧出线方式：后出线 | 个 | 967 | 2 | 2号线 | 供货方为非生产厂家的，送货时需提供供货渠道证明。
3 | 400030070028 | 分配器 | 新苑星 | ①型号：GDF-4-125A/3-550×175-10H； ②电流：主电路额定电流125A； ③级数：3极； ④外形尺寸：550*175（mm）； ⑤辅助电路节数为10节； ⑥出线方式：后出线 | 个 | 1042 | 2 | 2号线 | 供货方为非生产厂家的，送货时需提供供货渠道证明。
4 | 400030020002 | PLC扩展模块 | 西门子 | ①型号：EM223CN/DC24； ②规格：6ES7223-1PM22-0XA8； ③电源：DC24V 223-1PM22-0XA8 | 个 | 3717 | 4 | 3号线 | 供货方为非生产厂家的，送货时需提供供货渠道证明。