## 标段一
序号 | 物资编码 | 物资名称 | 参考品牌 | 技术参数 | 单位 | 预估数量 | 控制单价（元） | 线别 | 备注
1 | 200080020019 | 碳滑板 | 长春万喜隆、中通 | 受流器滑块；短型滑靴；轮廓尺寸 275*59*30mm；新滑板接触面积 184.5cm²；渗铜碳合金；电阻率≤10u欧姆；肖氏硬度80~100；抗折强度不低于85Mpa；适用于青岛地铁3号线电客车牵引供电系统受流器中使用 | 个 | 268 | 1185 | 3号线 | 交货时提供供货渠道证明
2 | 200010235011 | 碳滑板锁紧螺母 | 长春万喜隆、中通 | 螺母；ESL.H,FR,M08,ZH,NF E25-411；型号127687 | 个 | 4829 | 10.22 | 3号线 | 交货时提供供货渠道证明
3 | 200010221013 | 碳滑板弹簧垫圈 | 长春万喜隆、中通 | 弹垫；型号：CS08-18-1,4.NF E25-511,IN；型号060432 | 个 | 4700 | 2.7 | 3号线 | 交货时提供供货渠道证明
4 | 200010221013 | 碳滑板弹簧垫圈 | 长春万喜隆、中通 | 弹垫；型号：CS08-18-1,4.NF E25-511,IN；型号060432 | 个 | 1600 | 2.7 | 8号线 | 交货时提供供货渠道证明