## Sheet1
序号 | 物资编码 | 物资名称 | 参考品牌 | 技术参数 | 单位 | 控制单价 （元） | 预估数量 | 线别
1 | 210020020057 | 高压安全阀 | 宁波国创 | ①高压安全阀；规格型号：GCAF20-095-00； ②整定压力：950Kpa； ③生产厂家：宁波国创； ④检测要求：单检，须由国家认定的具有检测资质的第三方检定机构出具校准证书或检测合格证书； | 个 | 2155 | 3 | 2号线
2 | 210020020057 | 高压安全阀 | 宁波国创 | ①高压安全阀；规格型号：GCAF20-095-00； ②整定压力：950Kpa； ③生产厂家：宁波国创； ④检测要求：单检，须由国家认定的具有检测资质的第三方检定机构出具校准证书或检测合格证书； | 个 | 2155 | 2 | 11号线
3 | 280040030008 | 安全阀 | / | ①型号：A28X-16T； ②额定压力：1.4MPa； ③排放压力：1.49MPa； ④排量系数：≥0.6； ⑤连接尺寸：1/4in； ⑥检测要求：单检，须由国家认定的具有检测资质的第三方检定机构出具校准证书或检测合格证书； | 个 | 247 | 1 | 13号线
4 | 280040030008 | 安全阀 | / | ①型号：A28X-16T； ②额定压力：1.4MPa； ③排放压力：1.49MPa； ④排量系数：≥0.6； ⑤连接尺寸：1/4in； ⑥检测要求：单检，须由国家认定的具有检测资质的第三方检定机构出具校准证书或检测合格证书； | 个 | 247 | 1 | 1号线北段
5 | 220020160006 | 双针压力表 | 庆丰仪表 | ①型号：YCS100-II； ②量程：0～1200kPa； ③准确度等级：1.6； ④照明电压：DC24V±20%； ⑤压力表的技术条件符合GB/T 1226-2010的标准； ⑥检测要求：单检，须由国家认定的具有检测资质的第三方检定机构出具校准证书或检测合格证书； | 块 | 436.3333 | 4 | 13号线
6 | 220020160006 | 双针压力表 | 庆丰仪表 | ①型号：YCS100-II； ②量程：0～1200kPa； ③准确度等级：1.6； ④照明电压：DC24V±20%； ⑤压力表的技术条件符合GB/T 1226-2010的标准； ⑥检测要求：单检，须由国家认定的具有检测资质的第三方检定机构出具校准证书或检测合格证书； | 块 | 436.3333 | 12 | 3号线
7 | 210020020078 | 弹簧式安全阀 | / | ①型号：A28X-16T； ②整定压力：1.38MPa； ③公称通径：15mm； ④流道直径：11mm； ⑤开启高度：喉径1/4； ⑥排量系数：0.75； ⑦适用介质：油、气； ⑧检测要求：单检，须由国家认定的具有检测资质的第三方检定机构出具校准证书或检测合格证书； | 个 | 393.3333 | 1 | 3号线
8 | 210020020079 | 弹簧式安全阀 | / | ①型号：A28X-16T； ②整定压力：1.15MPa； ③公称通径：15mm； ④流道直径：14mm； ⑤开启高度：喉径1/4； ⑥排量系数：0.75； ⑦适用介质：油、气； ⑧检测要求：单检，须由国家认定的具有检测资质的第三方检定机构出具校准证书或检测合格证书； | 个 | 465 | 1 | 3号线
9 | 210020020080 | 安全阀 | / | ①型号：A28X-16T； ②公称直径：8mm； ③整定压力：0.88MPa； ④公称压力：1.6MPa； ⑤适用介质：空气； ⑥适用温度：-20~120℃； ⑦主要使用设备：轮对磁粉探伤机、悬挂件探伤机； ⑧检测要求：单检，须由国家认定的具有检测资质的第三方检定机构出具校准证书或检测合格证书； | 个 | 391.6667 | 2 | 3号线
10 | 220060030002 | 溢流阀压力表 | 杭州东亚仪表 | ①型号：200424503； ②抗震压力表；0-25Mpa； ③检测要求：单检，须由国家认定的具有检测资质的第三方检定机构出具校准证书或检测合格证书； | 块 | 160.3333 | 1 | 3号线
11 | 250120170001 | 网压表 | / | ①网压表；ENG8/9a(0-10V,0-2000V)； ②照明电压24V；4010009215； ③检测要求：单检，须由国家认定的具有检测资质的第三方检定机构出具校准证书或检测合格证书； | 块 | 1606.6667 | 2 | 3号线
12 | 290010010019 | 安全阀 | 阿特拉斯 | ①阿特拉斯零件号为2200950774； ②整定压力：1.05MPa； ③公称直径：8mm； ④适用介质：油、气； ⑤检测要求：单检，须由国家认定的具有检测资质的第三方检定机构出具校准证书或检测合格证书； | 个 | 1180 | 2 | 3号线
13 | 290010010024 | 安全阀 | 阿特拉斯 | ①阿特拉斯零件号为2200950775； ②整定压力：1.2MPa； ③公称直径：10mm； ④适用介质：油、气； ⑤检测要求：单检，须由国家认定的具有检测资质的第三方检定机构出具校准证书或检测合格证书； | 个 | 1180 | 2 | 3号线
14 | 300060010002 | 空压机安全阀 | 宁波超超 | ①A28X-16T； ②公称直径：8mm； ③材质：铜； ④额定压力：0.8Mpa； ⑤整定压力：0.85Mpa； ⑥接口：1/4； ⑦适用温度：-5℃-120℃； ⑧检测要求：单检，须由国家认定的具有检测资质的第三方检定机构出具校准证书或检测合格证书； | 个 | 381.6667 | 1 | 3号线
15 | 330020010005 | 称重仪表 | / | ①产品型号：IND131； ②安装形式：导轨式； ③电源：24VDC； | 个 | 23116.6667 | 1 | 3号线
16 | 330160110006 | 电流表 | 青智 | ①ZW1602-R-S； ②检测要求：单检，须由国家认定的具有检测资质的第三方检定机构出具校准证书或检测合格证书； | 个 | 1453.3333 | 4 | 3号线
17 | 330160110007 | 压力表 | / | ①型号：Y-50Z； ②量程：0-1.6MPa； ③精度等级：2.5； ④精度：0.05； ⑤安装方式：轴向； ⑥螺纹：M14×1.5； ⑦检测要求：单检，须由国家认定的具有检测资质的第三方检定机构出具校准证书或检测合格证书； | 个 | 256.6667 | 2 | 3号线
18 | 330160110008 | 压力表 | / | ①型号：YIN-60ZT； ②量程：0-1.6MPa； ③精度等级：2.5； ④安装方式：轴向； ⑤螺纹：M14×1.5； ⑥检测要求：单检，须由国家认定的具有检测资质的第三方检定机构出具校准证书或检测合格证书； | 个 | 190 | 2 | 3号线
19 | 330190020001 | 压力表 | / | ①型号：YN-100ZT； ②量程：0-60MPA； ③精度等级：1.6； ④精度：2； ⑤安装方式：轴向； ⑥螺纹：M20×1.5； ⑦检测要求：单检，须由国家认定的具有检测资质的第三方检定机构出具校准证书或检测合格证书； | 块 | 221.6667 | 2 | 3号线
20 | 330190040001 | 压力表 | / | ①型号：YTN-60； ②量程：0-25MPA； ③精度等级：2.5； ④精度：1； ⑤安装方式：径向； ⑥螺纹：M14×1.5； ⑦检测要求：单检，须由国家认定的具有检测资质的第三方检定机构出具校准证书或检测合格证书； | 块 | 202.6667 | 5 | 3号线
21 | 330190050001 | 电流表 | / | ①85L1-1000/5A； ②检测要求：单检，须由国家认定的具有检测资质的第三方检定机构出具校准证书或检测合格证书； | 块 | 191.6667 | 1 | 3号线
22 | 330190050002 | 电压表 | / | ①85L1-250V； ②检测要求：单检，须由国家认定的具有检测资质的第三方检定机构出具校准证书或检测合格证书； | 块 | 190 | 1 | 3号线
23 | 330190090001 | 压力表 | / | ①型号：YTN-60； ②量程：0-6MPA； ③精度等级：2.5； ④精度：0.2； ⑤安装方式：径向； ⑥螺纹：M14×1.5； ⑦检测要求：单检，须由国家认定的具有检测资质的第三方检定机构出具校准证书或检测合格证书； | 块 | 213.3333 | 2 | 3号线
24 | 330190110005 | 压力表 | / | ①型号：YB-150AZT； ②量程：0-1.6MPA； ③准确度：0.01； ④安装方式：轴向； ⑤螺纹：M20×1.5； ⑥精度等级：0.4； ⑦检测要求：单检，须由国家认定的具有检测资质的第三方检定机构出具校准证书或检测合格证书； | 块 | 221.6667 | 3 | 3号线
25 | 330190110007 | 压力表 | / | ①型号Y-60Z； ②量程：0-4MPA； ③精度等级：2.5； ④精度：0.2； ⑤安装方式：轴向； ⑥螺纹：M14×1.5； ⑦检测要求：单检，须由国家认定的具有检测资质的第三方检定机构出具校准证书或检测合格证书； | 块 | 208.3333 | 1 | 3号线
26 | 330190110008 | 压力表 | / | ①型号：Y-60； ②量程：0-1.6MPA； ③精度等级：2.5； ④精度0.05； ⑤安装方式：径向； ⑥螺纹：M14×1.5； ⑦检测要求：单检，须由国家认定的具有检测资质的第三方检定机构出具校准证书或检测合格证书； | 块 | 220.6667 | 3 | 3号线
27 | 330190140001 | 直流电压表 | / | ①PZ510-Z41/R； ②检测要求：单检，须由国家认定的具有检测资质的第三方检定机构出具校准证书或检测合格证书； | 块 | 836.6667 | 1 | 3号线
28 | 330190140002 | 电阻测试仪 | 常州安柏 | ①AT5130； ②检测要求：单检，须由国家认定的具有检测资质的第三方检定机构出具校准证书或检测合格证书； | 台 | 22133.3333 | 1 | 3号线
29 | 330190140003 | 耐压绝缘测试仪 | 同惠 | ①TH9320； ②检测要求：单检，须由国家认定的具有检测资质的第三方检定机构出具校准证书或检测合格证书； | 台 | 9378.3333 | 1 | 3号线
30 | 330190180001 | 弹簧式安全阀 | / | ①型号：A28X-16T； ②整定压力：1.1MPa； ③工作压力：0.99MPa； ④公称直径：10mm； ⑤适用介质：油、气； ⑥检测要求：单检，须由国家认定的具有检测资质的第三方检定机构出具校准证书或检测合格证书； | 个 | 426.6667 | 2 | 3号线
31 | 330190180002 | 弹簧式安全阀 | / | ①型号：A28X-16T； ②整定压力：1.1MPa； ③工作压力：0.99MPa； ④公称直径：6mm； ⑤适用介质：油、气； ⑥检测要求：单检，须由国家认定的具有检测资质的第三方检定机构出具校准证书或检测合格证书； | 个 | 416.6667 | 2 | 3号线
32 | 330190190001 | 弹簧式安全阀 | / | ①型号：A28X-16T； ②整定压力：1.25MPa； ③工作压力：1.13MPa； ④公称直径：10mm； ⑤适用介质：油、气； ⑥检测要求：单检，须由国家认定的具有检测资质的第三方检定机构出具校准证书或检测合格证书； | 个 | 300 | 2 | 3号线
33 | 360600010004 | 安全阀 | / | ①A27W-16T； ②公称直径25mm； ③整定压力0.8MPa； ④公称压力1.6MPa； ⑤材质:铸铁；芯和接口材质：铜； ⑥适用温度：≤200℃； ⑦检测要求：单检，须由国家认定的具有检测资质的第三方检定机构出具校准证书或检测合格证书； | 个 | 607.3333 | 1 | 3号线
34 | 280040030009 | 压力表 | 常熟中亚仪表 | ①轴向同心安装； ②量程:0-2.5MPa； ③外壳公称直径：60mm； ④精度等级2.5； ⑤连接螺纹尺寸：G 1/4''； ⑥检测要求：单检，须由国家认定的具有检测资质的第三方检定机构出具校准证书或检测合格证书； | 块 | 203.3333 | 1 | 11号线
35 | 360600020004 | 压力表 | / | ①Y-60ZT； ②压力0-1.6Mpa； ③接头螺纹M14X1.5mm； ④精度0.01MPA； ⑤轴向；材质铜芯； ⑥检测要求：单检，须由国家认定的具有检测资质的第三方检定机构出具校准证书或检测合格证书； | 个 | 134 | 1 | 11号线
36 | 220020160007 | 单针压力表 | / | ①型号：Y-60Z； ②量程：0-1000KPa； ③螺纹：M10*1.0； ④精度：1.6级； ⑤检测要求：单检，须由国家认定的具有检测资质的第三方检定机构出具校准证书或检测合格证书； | 块 | 200 | 5 | 8号线
37 | 220060010002 | 压力表 | / | ①型号：CYB-Ⅰ； ②工作压力：1.6MPA； ③发讯值：0.35MPA; ④工作温度：-20℃-80℃； ⑤工作电压：DC24V，2A； ⑥检测要求：单检，须由国家认定的具有检测资质的第三方检定机构出具校准证书或检测合格证书； | 块 | 130 | 5 | 8号线
38 | 220060010003 | 压力表 | / | ①型号：ZKF-Ⅱ； ②工作压力：-0.9MPA； ③发讯值：-0.018MPA; ④工作温度：-20-80； ⑤工作电压：DC24V，2A； ⑥检测要求：单检，须由国家认定的具有检测资质的第三方检定机构出具校准证书或检测合格证书； | 块 | 130 | 2 | 8号线
39 | 220060030006 | 耐振压力表 | / | ①型号：YN-60； ②测量范围：0-25MPa； ③精度：2.5级； ④安装型式：径向； ⑤媒介：油； ⑥检测要求：单检，须由国家认定的具有检测资质的第三方检定机构出具校准证书或检测合格证书； | 个 | 153 | 1 | 8号线
40 | 220080010011 | 耐振压力表 | / | ①型号：YN-60； ②测量范围：0-40MPa； ③精度：2.5级； ④安装型式：径向； ⑤媒介：油； ⑥检测要求：单检，须由国家认定的具有检测资质的第三方检定机构出具校准证书或检测合格证书； | 块 | 167 | 2 | 8号线
41 | 260030020005 | 安全阀 | 富羽 | ①规格：A28W-16T； ②公称通径：DN20； ③公称压力：1.6MPA； ④排放压力：1.16MPA； ⑤额定排放系数：0.75； ⑥阀体材料：HT200； ⑦压力等级：1.0-1.3MPA； ⑧开启高度：2mm； ⑨适用介质：空气、蒸汽、水； ⑩整定压力：10.5MPA； ⑪适用温度：≤250℃； ⑫检测要求：单检，须由国家认定的具有检测资质的第三方检定机构出具校准证书或检测合格证书； | 个 | 304.3333 | 1 | 8号线
42 | 330110110007 | 压力表 | / | ①YN-60Z； ②压力量程0-1.6MPa； ③接头螺纹M14X1.5mm； ④精度0.01MPA； ⑤轴向； ⑥螺纹接头在表后； ⑦材质铜芯； ⑧检测要求：单检，须由国家认定的具有检测资质的第三方检定机构出具校准证书或检测合格证书； | 个 | 130.3333 | 5 | 8号线
43 | 340090010021 | 安全阀 | / | ①型号：A21W-16T； ②公称直径：DN15； ③公称压力：1.6MPA； ④整定压力：1.0MPA； ⑤适用介质：空气、蒸汽、水； ⑥适用温度：≤200℃； ⑦检测要求：单检，须由国家认定的具有检测资质的第三方检定机构出具校准证书或检测合格证书； | 个 | 451.6667 | 2 | 8号线
44 | 340090010022 | 安全阀 | / | ①型号：A21W-16T； ②公称直径：DN15； ③公称压力：1.6MPA； ④整定压力：1.5MPA； ⑤适用介质：空气、蒸汽、水； ⑥适用温度：≤200℃； ⑦检测要求：单检，须由国家认定的具有检测资质的第三方检定机构出具校准证书或检测合格证书； | 个 | 446.6667 | 3 | 8号线
45 | 340090010023 | 安全阀 | / | ①型号：A21X-16T； ②公称直径：DN20； ③公称压力：1.6MPA； ④整定压力：1.6MPA； ⑤适用介质：空气、蒸汽、水； ⑥适用温度：≤200℃； ⑦检测要求：单检，须由国家认定的具有检测资质的第三方检定机构出具校准证书或检测合格证书； | 个 | 463.3333 | 3 | 8号线
46 | 210020020068 | 安全阀 | / | ①型号：A28X-16T； ②整定压力：1.25MPa； ③排放压力：1.37MPa； ④排量系数：≥0.6； ⑤材质：铜； ⑥适用介质：空气； ⑦适用温度：-20～120℃； ⑧连接尺寸：1/2in； ⑨检测要求：单检，须由国家认定的具有检测资质的第三方检定机构出具校准证书或检测合格证书； | 个 | 388 | 2 | 1号线北段
47 | 210020020076 | 空压机安全阀 | / | ①A28X-16T； ②公称通径DN10； ③整定压力 0.93MPa； ④检测要求：单检，须由国家认定的具有检测资质的第三方检定机构出具校准证书或检测合格证书； | 个 | 360 | 1 | 1号线北段
48 | 210020020077 | 空压机安全阀 | / | ①A28X-16T； ②公称通径DN10； ③整定压力 1.4MPa； ④检测要求：单检，须由国家认定的具有检测资质的第三方检定机构出具校准证书或检测合格证书； | 个 | 363.3333 | 1 | 1号线北段
49 | 280040030011 | 空压机安全阀 | / | ①A28X-16T； ②连接尺寸1/4 in； ③整定压力 0.8MPa； ④检测要求：单检，须由国家认定的具有检测资质的第三方检定机构出具校准证书或检测合格证书； | 个 | 381.6667 | 1 | 1号线北段