## Sheet1
序号 | 物资编码 | 物资名称 | 参考品牌 | 技术参数 | 单位 | 预估数量 | 控制单价（元） | 线别 | 备注
1 | 210010020003 | 继电器 | SCHNEIDER施耐德 | ①品牌：SCHNEIDER； ②型号：RSB2A080BD； | 个 | 1 | 50.5 | 3号线
2 | 210010020036 | 继电器 | Omron欧姆龙 | ①型号：MY2NJ（DC24V）； | 个 | 1 | 52 | 3号线
3 | 330020010006 | 开关电源 | 欧姆龙 | ①型号：S8FS-C10024 ②输入电压：AC200~240V 2.4A ③输出电压：24VDC 4.5A | 个 | 1 | 135 | 3号线
4 | 200010090008 | ATO按钮灯 | EAO | ①ATO按钮灯；型号:10-2524.3049； ②白色，LED卡口灯泡； ③额定电压：130 VDC +10 %； ④额定电流：1.5 mA±15 %； | 个 | 6 | 170 | 3号线
5 | 210010010040 | 断路器 | 德力西 | ①型号：DZ47sLE-C63； ②参数：50Hz 400V 6000A； ③级数：3P+N； ④额定电流：63A； | 个 | 1 | 73 | 11号线
6 | 210010010042 | MCCB塑料外壳式断路器 | 上海良信 | ①型号；NDM2Z-250 DC250V 12IN； | 个 | 1 | 2040 | 11号线
7 | 210010020037 | 接触器附件 | 德力西 | ①型号：LA1 DN11C； ②Ui：690V，Ith：10A； ③配套用于2510的辅助触头； | 个 | 2 | 20.5 | 11号线
8 | 210010020038 | 时间继电器 | 德力西 | ①型号：JS14P； ② 参数：AC-15（Ue：AC240V，Ie：1.5A），控制电源电压Us：AC220V，延时时间：99s； | 个 | 1 | 150 | 11号线
9 | 210010020039 | 继电器 | 德力西 | ①型号：XJ3-G； ②参数：设计序号3，规格代号G，工作电压AC380V， 国家标准GB14048.5； | 个 | 1 | 55 | 11号线
10 | 210010030038 | 继电器 | 德力西 | ①型号：CJX2s 2510； ②额定电压：AC380V； | 个 | 2 | 57 | 11号线
11 | 210010030039 | 继电器 | 德力西 | ①型号：CJX2s 1801； ②额定电压：AC380V； | 个 | 1 | 50 | 11号线
12 | 200090020028 | 蓄电池延时继电器 | MORS-SMITT | ①型号：TDE4N-U 72-230V AC/DC C 0-60s； | 个 | 1 | 3425 | 11号线
13 | 210010060093 | 主机设定开关 | 西安瑞斯通 | ①型号：RKZ01-MCC-1/1； | 个 | 1 | 1874 | 11号线
14 | 210010060094 | 操作位选择开关 | 西安瑞斯通 | ①型号：RKZ01-MCC-2/1； | 个 | 1 | 1864 | 11号线
15 | 210010010077 | 熔断器 | CHNT | ①规格RT28N-32 10*38； ②极数：1P； ③电压：500V； ④额定电流：32A； ⑤白色 ⑥含配套保险丝 | 套 | 1 | 26 | 2号线
16 | 210010010078 | 保险丝 | CHNT | ①规格RT28-32 10*38； ②RO15； ③电压：500V~50KA； ④电流：6A | 个 | 1 | 6.2 | 2号线
17 | 210010030041 | 浪涌保护器 | TAIHANG（大恒） | ①型号：VB40； ②Ue：385VAC； ③Up：2.1KV； ④In：40KA（8/20）； ⑤Imax：80KA； ⑥4P | 个 | 1 | 813 | 2号线
18 | 210010030043 | SPD后备保护器 | TAIHANG（大恒） | ①型号：T08/80； ②Ue：230V； ③Ie：80KA； ④Io：3A； ⑤4P | 个 | 1 | 805 | 2号线
19 | 210010040010 | 两位三通电控换向阀 | 武汉奥泰 | ①型号：B8V9BCNXXA； | 个 | 1 | 2180 | 2号线
20 | 210010050003 | 脉冲传感器 | 图尔克 | ①品牌:图尔克； ②型号:BI4U-M12-AP6X-H1141； ③工作电压:10-30VDC； ④工作电流:200mA； ⑤类型:PNP型； ⑥感应距离:4mm； | 个 | 2 | 501 | 2号线
21 | 210010050044 | 电流互感器 | 江苏安科瑞 | ①Arcel ②规格：AKH-0.66 L45； | 个 | 1 | 195 | 2号线
22 | 210010050045 | 智能温湿度控制器 | / | ①型号：wsk-z； ②输入：单温、单湿； ③电源：AC220； ④编号：1810114847； ⑤带加热板，带安装座机螺栓； | 个 | 2 | 231 | 2号线
23 | 210010050046 | 组合式电气火灾监控探测器 | 江苏安科瑞 | ①型号：ARCM2008L； ②额定工作电压：AC220V； | 个 | 1 | 2420 | 2号线
24 | 200010030014 | 继电器 | MORS-SMITT | ①型号：BG400-115EGZPVF； | 个 | 2 | 3630 | 2号线
25 | 200010070024 | 触点 | EAO | ①型号：704.900.3； | 个 | 1 | 107 | 2号线
26 | 200010090017 | 客室门全关闭指示灯 | APT | ①型号：AD16-22D/S； ②工作电压：DC24V； | 个 | 2 | 21 | 2号线
27 | 200010100003 | 蜂鸣器 | APT | ①型号：AD16-22SM/R26； | 个 | 1 | 51 | 2号线
28 | 200110120011 | 空气净化器光等离子管 | 百欧森 | ①额定电压：DC24V ； ②电流：0.4-0.7A(DC24V时电流范围)； ③最大功率：17W； ④长度：203 mm； ⑤最大服务面积：98.8m³。 | 个 | 12 | 718 | 2号线