## Sheet1
青岛地铁运营分公司通风空调系统备件比选采购项目
序号 | 物资编码 | 物资名称 | 参考品牌 | 技术参数 | 单位 | 预估数量 | 控制单价 | 线别 | 备注
1 | 500010220012 | 风机轴承 | / | ①型号：6319/C3； | 个 | 1 | 1570 | 2号线 | 供货方为非生产厂家的，送货时需提供供货渠道证明
2 | 500010220012 | 风机轴承 | / | ①型号：6319/C3； | 个 | 1 | 1570 | 11号线
3 | 500010220013 | 风机轴承 | / | ①型号：6319/C4； | 个 | 1 | 1884 | 2号线
4 | 500010220013 | 风机轴承 | / | ①型号：6319/C4； | 个 | 1 | 1884 | 11号线
5 | 500010220014 | 风机轴承 | / | ①型号：6314-2Z/C3； | 个 | 1 | 791 | 2号线
6 | 500010220014 | 风机轴承 | / | ①型号：6314-2Z/C3； | 个 | 1 | 791 | 11号线
7 | 500010220015 | 风机轴承 | / | ①型号：6314-2Z/C4； | 个 | 1 | 347.67 | 2号线
8 | 500010220015 | 风机轴承 | / | ①型号：6314-2Z/C4； | 个 | 1 | 347.67 | 11号线
9 | 500010220021 | 风机轴承 | / | ①型号：轴承6202； ②金属密封轴； ③材质：轴承钢； ④列数：单列； | 个 | 1 | 29.63 | 13号线
10 | 500010220022 | 风机轴承 | / | ①型号：轴承6204； ②金属密封轴； ③材质：轴承钢； ④列数：单列； | 个 | 1 | 33.37 | 13号线
11 | 500010220023 | 风机轴承 | / | ①型号：轴承6205； ②金属密封轴； ③材质：轴承钢； ④列数：单列； | 个 | 1 | 35.2 | 13号线
12 | 500010220024 | 风机轴承 | / | ①型号：轴承6209； ②金属密封轴； ③材质：轴承钢； ④列数：单列； | 个 | 1 | 58 | 13号线
13 | 500010220025 | 风机轴承 | / | ①型号：轴承6211； ②金属密封轴； ③材质：轴承钢； ④列数：单列； | 个 | 1 | 103 | 13号线
14 | 500010220026 | 风机轴承 | / | ①型号：轴承6311； ②金属密封轴； ③材质：轴承钢； ④列数：单列； | 个 | 1 | 259 | 13号线
15 | 500010220027 | 风机轴承 | / | ①型号：轴承6312； ②金属密封轴； ③材质：轴承钢； ④列数：单列； | 个 | 1 | 261 | 13号线
16 | 500010300017 | VRV温度传感器 | 海尔 | ①海尔备件专用号0010451327； | 个 | 1 | 56 | 13号线
17 | 500010300018 | VRV浮子开关 | 海尔 | ①海尔备件专用号0010451244； | 个 | 5 | 286.67 | 13号线
18 | 500010310003 | 水处理PH探头 | 洁禹通 | ①型号：pH-AT-JYT； | 套 | 4 | 3129.33 | 2号线
19 | 500010310004 | 水处理电导率探头 | 洁禹通 | ①型号：CM-230-JYT； | 套 | 4 | 4310 | 2号线
20 | 500010310006 | 水处理时控器 | 洁禹通 | ①型号：Wk361t； | 个 | 2 | 1079 | 2号线
21 | 500010310007 | 水处理加药泵 | 洁禹通 | ①型号：JYT-160PP-2.1l/h； | 个 | 1 | 3198 | 2号线
22 | 500010310008 | 低液位控制器 | 洁禹通 | ①型号：JYT-QYW-1； | 个 | 2 | 630 | 2号线
23 | 500030020036 | 风机皮带 | / | ①规格：SPA1120LW； ②材质：橡胶； ③类型：三角带； ④耐高温； | 条 | 4 | 62 | 13号线
24 | 500030020134 | 组空电机皮带 | / | ①规格：Z-700Li； ②适用于组合式空调柜机； | 个 | 4 | 47 | 13号线
25 | 500030020135 | 冷却塔皮带 | 三力士 | ①型号：B-1950； | 根 | 10 | 39 | 2号线
26 | 500080010012 | 风阀执行器 | 搏力谋 | ①型号：NMD230A； ②扭矩：8Nm； ③运行时间：22S； | 个 | 5 | 1566 | 13号线
27 | 500080100016 | 软启动器 | / | ①型号：ATS48C21Q； | 个 | 1 | 21000 | 2号线
28 | 500080110008 | 风扇 | / | ①功率：17～20W； ②尺寸：25×25cm； ③壁挂式； | 台 | 10 | 481 | 11号线
29 | 500030060060 | 初效过滤器 | / | ①尺寸：24*16*2cm； | 片 | 82 | 139 | 2号线
30 | 500030060061 | 初效过滤器 | / | ①尺寸：24*24*2cm； | 片 | 4 | 168 | 2号线
31 | 500080080021 | 电机 | 卧龙 | ①型号：6P/90KW； ②定频； ③电压/频率：380V/50Hz； | 个 | 3 | 25390 | 2号线