## Sheet1
序号 | 物资编码 | 物资名称 | 参考品牌 | 技术参数 | 单位 | 线别 | 备注
1 | 200030070001 | 空气弹簧调整垫 | 中车四方 | 空气弹簧调整垫；南车四方；代码SFMZ(B80)-310-002，材料钢板4-Q345C，厚度4mm，四方编码10010930001 | 个 | 2号线
2 | 200030070003 | 空气弹簧O形圈 | 中车四方 | 空气弹簧O形圈；48.7X3.55-G-N；丁腈橡胶；GB/T3452.1-2005；四方物料编码：11080060026 | 个 | 2号线
3 | 200030070004 | 空气弹簧O形圈 | 中车四方 | 空气弹簧O形圈；51.5X5.3-G-N；丁腈橡胶；GB/T3452.1-2005；四方物料编码：11080060025 | 个 | 2号线
4 | 200030070005 | 空气弹簧O形圈 | 中车四方 | 空气弹簧O形圈；61.5X5.3-G-N；丁腈橡胶；GB/T3452.1-2005；四方物料编码：11080060024 | 个 | 2号线
5 | 200110230004 | 紧急通风逆变器电源板 | 南京华士 | ①型号：HS3.226.1501BOM（适用于青岛地铁3号线电客车，升级后的电源板，与增购车一致）； ②安装位置：位于紧急通风逆变器内部使用。 | 个 | 3号线
6 | 200060040001 | 遮阳帘组成 | 中车四方 | SFM17TC1-850-20000(1) | 个 | 3号线
7 | 200070030012 | 橡胶挡尘板A | 吉林金越 | QB/GY-FDXJ-043 | 个 | 11号线
8 | 200100200005 | 制动缸软管 | 中车四方 | 中车四方；DTRG-D15-G1/2-L500；物料编码：19010039400 | 根 | 3号线
9 | 200100200006 | 制动缸软管 | 中车四方 | 中车四方；DTRG-D15-G1/2-L430；物料编码：19010039401 | 根 | 3号线
10 | 200100200007 | 制动缸软管 | 中车四方 | 中车四方；DTRG-D10-G1/4-L350；物料编码：19010039402 | 根 | 3号线
11 | 200110180004 | 司机室电暖器 | 中车四方 | M43-EHC1 | 个 | 2号线
12 | 200110180005 | 脚炉 | 中车四方 | M38-EHC2 | 个 | 2号线
13 | 200040010011 | 解钩电磁阀 | 中车四方 | TC2010-PN0525-A | 个 | 2号线
14 | 200130130010 | 客室LCD显示器 | 合肥赛为 | QDHY2107-LCD | 个 | 11号线
15 | 200130200020 | 司机室控制主机 | 合肥赛为 | QD-PCU | 台 | 11号线
16 | 200130200021 | 客室控制主机 | 合肥赛为 | QD-SCU | 台 | 11号线
17 | 200140050005 | EDRM模块 | 株洲中车时代 | TE486-050000 | 个 | 2号线
18 | 200140070006 | DDU | 株洲中车时代 | TE6692200000-001 | 个 | 2号线
19 | 200140130001 | RCMe | 株洲中车时代 | ZS826E-400-000 | 个 | 2号线
20 | 200140140001 | 交换机 | 株洲中车时代 | W200022716 | 个 | 2号线
21 | 200140150001 | SIM | 株洲中车时代 | TE6692700000-002 | 个 | 2号线
22 | 200160010020 | 电源转换模块 | 青岛金电元电子 | PSD120110S24 | 个 | 11号线
23 | 200160010020 | 电源转换模块 | 青岛金电元电子 | PSD120110S24 | 个 | 2号线
24 | 030070040106 | 碳钢外六角头螺栓 | 中车四方 | 规格：M16*82； SFMZ(A80)M-220-014A | 个 | 11号线
25 | 030070040107 | 碳钢外六角头螺栓 | 中车四方 | 规格：M16*100； SFMZ35M1-240-007 | 个 | 11号线
26 | 200070030013 | 橡胶挡尘板B | 吉林金越 | QB/GY-FDXJ-023/024 | 个 | 11号线
27 | 200080130002 | 熔断器芯 | 中车四方 | CC5.5 gRB 70 ESF 0200 | 个 | 11号线
28 | 200110180006 | 司机室电暖器风扇 | 中车四方 | KA1725HA2B；AC220V | 个 | 11号线
29 | 200110180007 | 司机室脚炉风扇 | 中车四方 | KA1238HA2B；AC220V | 个 | 11号线