## 清单
序号 | 物资编码 | 物资名称 | 参考品牌 | 技术参数 | 单位 | 预估数量 | 控制单价 （元） | 线别 | 备注
1 | 110130100004 | 折皱器 | HARTING | ①套内总件数：4件； ②套内组成： （1）1件折皱器09990000620； （2）3件模具；09990000621,09990000622,09990000623； | 套 | 1 | 10400 | 3号线
2 | 110160070006 | 信号发生器 | RIGOL普源 | ①型号：DG1062Z； ②通道数：2； ③最高频率：60HZ； ④采样率：200MSa/S； ⑤垂直分辨率：14bits； ⑥基本波：正弦波，方波，锯齿波，脉冲，噪声； | 个 | 1 | 6950 | 2号线
3 | 110160070006 | 信号发生器 | RIGOL普源 | ①型号：DG1062Z； ②通道数：2； ③最高频率：60HZ； ④采样率：200MSa/S； ⑤垂直分辨率：14bits； ⑥基本波：正弦波，方波，锯齿波，脉冲，噪声； | 个 | 1 | 6950 | 13号线
4 | 110300010042 | 标准廓型检查板及样板 | 柳州科路 | ①型号：LM31 车辆车轮轮缘踏面检测样板； ②材质：锌合金； ③适用范围：铁路、地铁测量； ④检测要求：需第三方单件计量检测； | 套 | 1 | 2620 | 11号线
5 | 110300010042 | 标准廓型检查板及样板 | 柳州科路 | ①型号：LM31 车辆车轮轮缘踏面检测样板； ②材质：锌合金； ③适用范围：铁路、地铁测量； ④检测要求：需第三方单件计量检测； | 套 | 1 | 2620 | 2号线
6 | 330160110010 | 制动软管试验台 | 唐山百川 | ①型号：BC364型 ②电源：单相交流220V±10％ 50Hz 3 kVA ③水源：0.2MPa ④气源：＞0.5 MPa ⑤试验压力：水压max 2.5 MPa ； 气压max 1.8 MPa ； ⑥工作能力：每次安装4根 ⑦外形尺寸：1600×800×800 mm ⑧重 量：430 kg | 台 | 1 | 102500 | 3号线