## Sheet1
序号 | 物资编码 | 物资名称 | 用户需求 |  | 单位 | 预估数量 | 控制单价（元） | 线别 | 备注
|  |  | 参考品牌 | 技术参数
1 | 020020150002 | 螺纹润滑剂 | 乐泰LB8150 | ①银基抗咬合润滑剂； ②颜色：银色； ③固体润滑成份：铜/铝/石墨； ④NGLI等级1； ⑤包装规格：8 OZ（236ml）/罐； | 罐 | 87 | 125 | 8号线、13号线 | 随货提供供货渠道证明、MSDS文件，所到货物剩余保质期不少于原保质期的80%
2 | 020030010002 | 螺纹锁固密封剂 | 可赛新1243 | ①型号：可赛新1243； ②颜色：蓝色； ③粘度（GB/T2794）：触变性/2800mPa*S； ④破坏扭矩（GB/T18747.1）：20.0N•m； ⑤平均拆卸扭矩（GB/T18747.1）：7.0N•m； ⑥工作温度：-60～150℃； ⑦特点：中高强度，触变性粘度，耐化学介质性能好，可在轻油表面使用，用于M6～M20的螺纹紧固件的锁固、密封，可用普通工具拆卸； ⑧包装规格：50ml/瓶； | 瓶 | 32 | 51 | 2号线、11号线 | 随货提供供货渠道证明、MSDS文件，所到货物剩余保质期不少于原保质期的80%
3 | 020030010004 | 螺纹锁固剂 | 乐泰243 | ①化学类型：二甲基丙烯酸脂； ②颜色：不透明蓝色荧光液体； ③粘度：1300-3000mpa.s； ④耐温：-54℃至+150℃； ⑤中强度，溶油性好； ⑥规格：45-55ml/支； ⑦保质期：24个月； | 支 | 89 | 77 | 1号线、2号线、3号线、8号线、13号线 | 随货提供供货渠道证明、MSDS文件，所到货物剩余保质期不少于原保质期的80%
4 | 020030010006 | 改性环氧树脂灌浆料 | / | ①外观：棕黄色液体； ②组份：双组份； ③初期硬化：30min；完全硬化：12h； ④抗压强度 ≥ 60Mpa；抗拉强度≥ 50Mpa； ⑤保质期：不小于12个月； ⑥包装规格：主剂10kg，固化剂10kg； | 桶 | 41 | 649 | 13号线 | 随货提供供货渠道证明、MSDS文件，所到货物剩余保质期不少于原保质期的80%
5 | 020030010009 | 丙烯酸酯结构胶 | / | ①抗拉强度MPa（psi）：27.58-31.03（4000-4500）； ②剪切强度MPa（psi）：20.69-24.13（3000-3500）； ③延伸比% 5-15 ； ④粘度：cP40,000～60,000 40,000～60,000 ； ⑤密度(g/ cｍ３)：1.03 0.97； ⑥固化速度：45～55分钟； ⑦温度范围（℃）：-50～120℃ ⑧包装量：400ml； ⑨主要用于粘接金属、热塑性塑料和复合材料； | 支 | 40 | 210 | 13号线 | 随货提供供货渠道证明、MSDS文件，所到货物剩余保质期不少于原保质期的80%
6 | 020030020003 | 502胶 | / | ①单组份瞬间固化粘合剂； ②颜色：透明无色； ③保质期：不小于12个月； ④包装规格：20g/支； | 支 | 4 | 8 | 3号线 | 随货提供供货渠道证明、MSDS文件，所到货物剩余保质期不少于原保质期的80%
7 | 020030020006 | 302AB胶 | / | ①改性丙烯酸酯胶粘剂； ②温度范围：-60℃至100℃； ③定位时间：5-10分钟； ④保质期：不小于12个月； ⑤净含量：40g×2； | 套 | 12 | 12 | 1号线 | 随货提供供货渠道证明、MSDS文件，所到货物剩余保质期不少于原保质期的80%
8 | 020030020008 | 703硅橡胶 | / | ①颜色：乳白色； ②包装规格：100ml或100g/支； | 支 | 5 | 24 | 3号线 | 随货提供供货渠道证明、MSDS文件，所到货物剩余保质期不少于原保质期的80%
9 | 020030020009 | 704硅橡胶 | / | ①颜色：乳白色； ②包装规格：100ml或100g/支； | 支 | 2 | 24 | 3号线 | 随货提供供货渠道证明、MSDS文件，所到货物剩余保质期不少于原保质期的80%
10 | 020030020014 | 管螺纹密封胶 | 乐泰577 | ①型号：乐泰577； ②颜色：黄色； ③固化速度：24小时； ④粘度（mPa.s）：7； ⑤温度范围（℃）：-54-150； ⑥适用螺纹直径：＜M80; ⑦用途：单组份，中等强度，具有快速固化性能的触变厌氧性密封胶，主要用于密封金属螺纹管件； ⑧包装规格：50ml/支； | 支 | 11 | 62 | 1号线 | 随货提供供货渠道证明、MSDS文件，所到货物剩余保质期不少于原保质期的80%
11 | 020030020016 | PVC专用胶水 | / | ①剪切强度大于30Mpa； ②要求：干燥速度快、粘接强度高、耐腐蚀、密封性能好； ③保质期：不小于12个月； ④包装规格：500ml/罐； | 罐 | 5 | 49 | 13号线 | 随货提供供货渠道证明、MSDS文件，所到货物剩余保质期不少于原保质期的80%
12 | 020030020017 | 硅橡胶 | Valigoo/卫力固V3140 | ①型号：v-3140②;净含量: 100ml | 盒 | 10 | 47 | 3号线 | 随货提供供货渠道证明、MSDS文件，所到货物剩余保质期不少于原保质期的80%
13 | 020030040002 | 中性硅酮密封胶 | / | ①颜色：透明或半透明； ②要求：中性固化、触变性好、附着力佳、耐老化、无腐蚀性； ③保质期：不小于12个月； ④包装规格：300ml/支； | 支 | 147 | 21 | 1号线、3号线、11号线 | 随货提供供货渠道证明、MSDS文件，所到货物剩余保质期不少于原保质期的80%
14 | 020030040004 | 密封胶 | / | ①类型：半干性液态密封胶； ②要求：具有耐水、耐机油、耐汽油、耐液态石油气、耐化学介质等特性；耐腐蚀、涂敷性好，去除容易； ③使用温度：-30至＋150℃； ④保质期：不小于12个月； ⑤包装规格：100-120g/支； | 支 | 301 | 35 | 13号线 | 随货提供供货渠道证明、MSDS文件，所到货物剩余保质期不少于原保质期的80%
15 | 020030040008 | 改性聚氨酯密封胶 | BOSTIKISR7003 | ①型号：BOSTIK ISR7003； ②基本材料：改性聚氨酯； ③颜色：黑色； ④规格：290ml/支； | 支 | 90 | 72 | 3号线、13号线 | 随货提供供货渠道证明、MSDS文件，所到货物剩余保质期不少于原保质期的80%
16 | 020030040011 | 螺纹锁固密封胶 | 德国贝德 | ①型号：BADER-LACKE schraubensicherungslack； ②颜色：白色； ③表干时间：5-30分钟； ④完全固化时间：2-3天； ⑤密度：1.1g/cm³（20℃）； ⑥保质期：常温（20℃）条件下1年；低温（5℃）条件下4年； ⑦标识清除：丙酮清洗； ⑧包装规格：20ml/支； | 支 | 1 | 89 | 3号线 | 随货提供供货渠道证明、MSDS文件，所到货物剩余保质期不少于原保质期的80%
17 | 020030040012 | 螺纹锁固密封胶 | 德国贝德 | ①型号：BADER-LACKE schraubensicherungslack； ②颜色：蓝色； ③表干时间：5-30分钟； ④完全固化时间：2-3天； ⑤密度：1.1g/cm³（20℃）； ⑥保质期：常温（20℃）条件下1年；低温（5℃）条件下4年； ⑦标识清除：丙酮清洗； ⑧包装规格：20ml/支； | 支 | 1 | 89 | 3号线 | 随货提供供货渠道证明、MSDS文件，所到货物剩余保质期不少于原保质期的80%
18 | 020030040015 | 密封胶 | / | ①环保型免垫片硅酮密封胶 ； ②要求：无毒无味、耐油、耐水、不流淌、不腐蚀不污染零部件； ③保质期：不小于12个月； ④包装规格：80-100g/支； | 支 | 58 | 16 | 2号线、3号线、8号线 | 随货提供供货渠道证明、MSDS文件，所到货物剩余保质期不少于原保质期的80%
19 | 020030040019 | 中性硅酮耐候密封胶 | / | ①颜色：黑色； ②规格：590-600ml/支； | 支 | 15 | 34 | 3号线 | 随货提供供货渠道证明、MSDS文件，所到货物剩余保质期不少于原保质期的80%
20 | 020030040023 | 扭矩标记膏 | 施诺法克SCHNOFRAKF900 | ①型号：F-900； ②颜色：红色； ③规格：15ml； | 支 | 15 | 64 | 3号线 | 随货提供供货渠道证明、MSDS文件，所到货物剩余保质期不少于原保质期的80%
21 | 020030040024 | 防水胶泥 | 3M2166 | ①规格：60mm(宽)×0.6m(长)×3.175mm(厚) ②IP防护等级：54 ③温度等级：-50℃－80℃ ④吸水率:0.05% | 卷 | 3 | 53 | 2号线 | 随货提供供货渠道证明、MSDS文件，所到货物剩余保质期不少于原保质期的80%
22 | 020030050002 | 锚固剂 | / | ①基材：混凝土/天然硬质石材； ②成分：双酚A改性环氧树脂； ③外观：软箔包装+注射系统； ④固化温度：-5℃-40℃； ⑤满足标准：GB 50367-2013（混凝土结构加固设计规范）A级胶； ⑥包装规格：500ml/支，20支/箱； | 箱 | 19 | 4096 | 1号线、2号线、8号线、11号线、13号线 | 随货提供供货渠道证明、MSDS文件，所到货物剩余保质期不少于原保质期的80%
23 | 020030080001 | 植筋胶 | 喜得利HIT-RE500 | ①型号：HIT-RE500； ②成分：双酚A改性环氧树脂； ③包装规格：330ml/支； | 支 | 26 | 240 | 1号线、2号线、3号线、8号线 | 随货提供供货渠道证明、MSDS文件，所到货物剩余保质期不少于原保质期的80%
24 | 020090010004 | 防火泥 | / | ①外观：塑性固定、具有一定柔韧性； ②耐火极限：≥3h； ③密度：(1.9±0.1)*103kg/m3； ④耐水性：≥3d，无溶胀； ⑤耐油性：≥3d，无溶胀； ⑥腐蚀性：≥7d，无锈蚀、腐蚀现象； ⑦耐火性能:一级防火封堵材料耐火极限≥180min； ⑧要求：无味、无毒、环保等； ⑨包装规格：2kg/包； | 包 | 446 | 13 | 1号线、2号线、3号线、8号线、11号线、13号线 | 随货提供供货渠道证明、MSDS文件，所到货物剩余保质期不少于原保质期的80%
25 | 020120010002 | 水溶性聚氨酯注浆液 | / | ①密度/(g/cm3):≥1.00； ②粘度/mPa.s:≤1.0×103； ③凝胶时间/s:≤150； ④遇水膨胀率/%:≥20； ⑤不挥发物量/%:≥75； ⑥发泡率/%:≥350； ⑦满足标准：JC/T2041-2010； ⑧包装规格：20kg/桶； | 桶 | 6 | 526 | 13号线 | 随货提供供货渠道证明、MSDS文件，所到货物剩余保质期不少于原保质期的80%
26 | 020120010004 | 水不漏（堵漏灵） | / | ①单组分灰色粉料； ②类型：速凝型； ③要求：带水施工、防潮、抗渗，快速堵漏，迎、背水面均可使用；无毒、无害、无污染； ④满足标准：GB23440-2009； ⑤保质期：不小于12个月； ⑥包装规格：4-5kg/包； | 包 | 294 | 33 | 3号线、13号线 | 随货提供供货渠道证明、MSDS文件，所到货物剩余保质期不少于原保质期的80%
27 | 080090010017 | 密封胶泥防水胶带 | / | ①尺寸（宽*厚*长）：63.5*3.175*600mm； ②材质：胶泥； ③耐温：不低于80℃； ④吸水率：0.05%； ⑤用于通信设备基站、天线、馈线等接头处防水、密封； | 卷 | 40 | 57 | 1号线 | 随货提供供货渠道证明、MSDS文件，所到货物剩余保质期不少于原保质期的80%
28 | 080120060001 | 管道魔绳 | 乐泰55 | ①型号：乐泰55； ②颜色：白色； ③温度范围：-55～149℃； ④耐压力（密封工作压力）：≤10000psi； ⑤基材：金属； ⑥管路尺寸范围：0" -4"； ⑦规格尺寸：50m/卷； | 卷 | 40 | 80 | 1号线、3号线、8号线 | 随货提供供货渠道证明、MSDS文件，所到货物剩余保质期不少于原保质期的80%