## Sheet1
序号 | 物资编码 | 物资名称 | 技术参数 | 单位 | 参考品牌 | 控制单价（元） | 预估数量 | 线别 | 备注
1 | 600020040023 | ATP/ATO车载调试装置 | ①品牌型号：戴尔 灵越7500 ②CPU类型：十代Intel Core i7; ③处理器型号：I7-10750H ④核芯：6核； ⑤固态硬盘：512G； ⑥内存容量：16G； ⑦内存类型：DDR4； ⑧显存容量：4GB； ⑨显存类型：GDDR6. | 台 | 戴尔 | 12000 | 1 | 3号线 | 供货方非生产厂家的，送货时需提供供货渠道证明
2 | 110300020023 | 振动数据记录仪MSR175 | ①外壳大小和重量：47*16*54 mm, 28g ②3轴加速度传感器:2个内置三轴加速度传感器 ③工作范围:±15g and ±200g ④电源：可通过USB充电 ⑤PC 软件包:对应软件安装包并附赠安装教程及使用说明 ⑥接口:USB | 套 | MSR | 9100 | 2 | 2号线 | 供货方非生产厂家的，送货时需提供供货渠道证明
3 | 110300020024 | 微型振动和冲击数据记录仪MSR165 | ①大小和重量：39*23*72mm，大约69g ②内置传感器：三轴数字加速度传感器 ③测量范围：±200g ④电源：可通过USB接口充电 ⑤PC软件：免费的设置，读取，查看&实时在线软件 ⑥接口：USB | 套 | MSR | 25833.33 | 2 | 2号线 | 供货方非生产厂家的，送货时需提供供货渠道证明