## Sheet1
序号 | 物资编码 | 物资名称 | 参考品牌 | 技术参数 | 单位 | 预估后数量 | 控制单价 | 线别 | 备注
1 | 210020010051 | TY-3P型减压阀 | 中车株洲电力机车有限公司 | 型号：TY-3P; 调压范围：0-1000Kpa； | 个 | 2 | 9006 | 2号线 | 交货时提供供货渠道证明
2 | 210020010052 | 止回阀 | 中车株洲电力机车有限公司 | 型号：DX-2P型止回阀 | 个 | 2 | 8153.6667 | 2号线 | 交货时提供供货渠道证明
3 | 210020010053 | 放风阀 | 中车株洲电力机车有限公司 | 型号：FF-1P | 个 | 2 | 10549.3333 | 2号线 | 交货时提供供货渠道证明
4 | 230010040004 | 单元制动器防尘堵 | 中车株洲电力机车有限公司 | ①型号：AJP1007635 | 个 | 32 | 62.9 | 3号线 | 交货时提供供货渠道证明
5 | 230010050002 | 调压阀 | 费斯托 | ①型号：LR-3/8-D-MINI-SAF SA-162580F； ②适用车型：ZER4型工程车、DK-1制动柜； ③一体式压力表外侧刻度范围0-1.6MPa,内侧压力范围0-16bar； ④品牌：费斯托 | 个 | 2 | 5045 | 13号线 | 交货时提供供货渠道证明
6 | 230020050042 | 蜂鸣器 | 中车株洲电力机车有限公司 | ①型号：3911000370 ②订货号：812510010 | 个 | 2 | 836.6667 | 3号线 | 交货时提供供货渠道证明
7 | 230020060004 | 轮缘润滑专用电磁阀 | 常州恒立流体技术有限公司/中车株洲电力机车有限公司 | ①产品型号：SR361-RMSD[202]; ②气压范围：0.3-0.9MPa; ③温度范围：-40-+70℃; | 个 | 1 | 856.8333 | 13号线 | 交货时提供供货渠道证明
8 | 230020100002 | 蓄电池接线柱螺栓 | 德国阳光公司 | ①型号：M10*23； | 个 | 50 | 17.3333 | 3号线 | 交货时提供供货渠道证明
9 | 230020100003 | 蓄电池连接线 | 德国福泰科塑料技术（无锡）有限公司 | ①型号：120mm 2*100mm； | 条 | 4 | 100.6667 | 3号线 | 交货时提供供货渠道证明
10 | 230020100003 | 蓄电池连接线 | 德国福泰科塑料技术（无锡）有限公司 | ①型号：120mm 2*100mm； | 个 | 20 | 100.6667 | 2号线 | 交货时提供供货渠道证明
11 | 230020100006 | 连接螺钉 | 德国福泰科塑料技术（无锡）有限公司 | M10×25，带测量孔 | 个 | 50 | 7.4333 | 2号线 | 交货时提供供货渠道证明
12 | 230020100007 | 制锁垫圈 | NORD-LOCK | NORD-LOCK NL10 | 个 | 50 | 10.86 | 2号线 | 交货时提供供货渠道证明
13 | 230020100008 | O型圈 | / | 型号：M22，材质：橡胶 | 个 | 100 | 0.5 | 2号线 | 交货时提供供货渠道证明
14 | 230020100009 | 环境温度传感器 | 北京赛亿凌 | STT-F-Pt100-B4-E3 F2 G1 H1-L8000-PA-T3-W0-S0 | 个 | 2 | 823.3333 | 2号线 | 交货时提供供货渠道证明
15 | 230020100010 | 蓄电池温度传感器 | 北京赛亿凌 | STT-F-Pt100-7*7*2-E3 F2 G1 H1-L8000-PA-T3-W0-S0 | 个 | 2 | 813.3333 | 2号线 | 交货时提供供货渠道证明
16 | 230020100011 | 蓄电池故障检测端子 | 南京菲尼克斯 | PHOENIX端子SC2.5，10芯插座 | 个 | 4 | 1043.3333 | 2号线 | 交货时提供供货渠道证明
17 | 230020100012 | 电源模块 | 深圳通业技术发展有限公司 | ①规格型号：PDD01-300; ②适用车型：蓄电池工程车； ③输入电压：DC110V,输出电压：DC±24V、DC±15V； ④厂家：深圳通业技术发展有限公司; | 个 | 1 | 51938.6667 | 13号线 | 交货时提供供货渠道证明
18 | 230020180001 | 雨刷器控制盒 | 湖南联诚轨道装备有限公司 | ①品牌：湖南联诚； ②型号：TDSW-2； ③厂家：湖南联诚轨道装备有限公司 ④适用车型：7200KM 工程车； ⑤序列号：YPB1111904220822 | 个 | 1 | 4416.6667 | 13号线 | 交货时提供供货渠道证明
19 | 230020200007 | 雨刷器控制面板组成 | 湖南联诚轨道装备有限公司 | ①规格型号：TDSW-1; ②适用车型：7200KW/工程车； ③厂家：湖南联诚轨道装备有限公司; | 个 | 2 | 1738.3333 | 13号线 | 交货时提供供货渠道证明
20 | 230030050001 | 电机牵引杆防尘堵 | 中车株洲电力机车有限公司 | ①型号：LvDuM16 ②订货号：321905000130 | 个 | 16 | 49.6667 | 3号线 | 交货时提供供货渠道证明