## Sheet1
序号 | 物资编码 | 物资名称 | 参考品牌 | 技术参数 | 单位 | 控制单价（元） | 预估数量 | 线别 | 备注
1 | 110120110008 | 轻便电动搬运车 | / | ①材质：车体全部采用铝合金，车轮采用耐磨尼龙； ②总重量：50kg,采用分体模块化设计单件重量不超过25.5kg； ③外形尺寸：长1673mm,宽1200mm； ④动力：200WX2双电机后轮驱动； ⑤电源：28AH、24V30A锂电两块； ⑥最大时速：8.5km/h(平直线路）； ⑦最大载重量：200kg； ⑧控制：采用遥控操作，控制距离8米以内； ⑨续航;不小于20km； ⑩安全：运动时采用电刹，另外安装驻车停车手刹； ⑪车身颜色：根据现场要求确定； ⑫其他：采用模块化设计可根据现场不同的要求设计车身上部外形； | 辆 | 28000 | 5 | 3号线、8号线 | 批量生产前须提供试制品待我方认可后方可批量生产、供货。