## Sheet1
序号 | 物资编码 | 物资名称 | 参考品牌 | 技术参数 | 单位 | 控制单价（元） | 预估数量 | 线别 | 备注
1 | 030010030082 | 不锈钢外六角头螺栓 | / | ①规格：M12*125mm； ②材质：304不锈钢； ③表面处理：镀锌； ④机械性能：A2-70； ⑤其它要求：半螺纹； ⑥适用标准：GB/T 5782-2016； | 个 | 9.8333 | 26 | 2号线
2 | 030010120002 | 不锈钢抽芯铆钉 | / | ①规格：Φ4.0*10mm； ②材质：316不锈钢； ③符合标准：GB12618； ④包装量：500支/盒 | 盒 | 326.6667 | 4 | 13号线
3 | 030040020013 | 橡胶垫 | / | ①尺寸：长×宽×厚：2m×1m×1mm； ②材质：三元乙丙橡胶； ③适用温度：-15℃～120℃； ④扯断力：无要求； ⑤硬度：邵氏60度； ⑥颜色：黑色； ⑦表面花纹：平面； | 张 | 121.3333 | 4 | 1号线北段
4 | 030010030083 | 不锈钢外六角头螺栓 | / | ①规格：M16*90mm； ②材质：304不锈钢； ③表面处理：镀锌； ④机械性能：A2-70； ⑤其它要求：半螺纹； ⑥适用标准：GB/T 5782-2016； | 个 | 6.7667 | 16 | 2号线
5 | 030010110005 | 不锈钢膨胀螺栓 | / | ①规格：M8*60mm； ②材质：304不锈钢； ③机械性能：A2-70； ④头型：外膨胀式； ⑤表面处理：抛光处理； ⑥适用标准：JB/ZQ4763-2006； | 个 | 1.5667 | 51 | 13号线
6 | 030010110014 | 不锈钢膨胀螺栓 | / | 膨胀螺栓；M10*80mm；A2-70；表面处理：抛光；GB/DIN ①规格：M10*80mm； ②材质：304不锈钢； ③机械性能：A2-70； ④头型：外膨胀式； ⑤表面处理：抛光处理； ⑥适用标准：JB/ZQ4763-2006； | 个 | 3.7 | 102 | 13号线
7 | 030010110015 | 不锈钢膨胀螺栓 | / | ①规格：M12*80mm； ②材质：304不锈钢； ③机械性能：A2-70； ④头型：外膨胀式； ⑤表面处理：抛光处理； ⑥适用标准：JB/ZQ4763-2006； | 个 | 5.3 | 51 | 13号线
8 | 030070040063 | 碳钢外六角螺栓 | / | ①规格：M2*20mm； ②材质：碳钢； ③螺纹：全丝； ④符合标准：GB5783； | 个 | 0.37667 | 100 | 3号线
9 | 030070030026 | 2型碳钢六角螺母 | / | ①规格：M16； ②材质：碳钢； ③表面处理：镀锌； ④性能等级：4.8级； ⑤产品等级：B级； ⑥适用标准：GB/T 6175-2016； | 个 | 1.6333 | 30 | 3号线
10 | 030010030099 | 十字槽凹穴六角头组合螺丝 | / | ①规格：M4*10mm； ②材质：AT/S； ③表面处理：无； ④机械性能：A2-70； ⑤其它要求：全螺纹，带弹垫、平垫； ⑥适用标准：GB/T9074.13 | 个 | 1.5 | 100 | 11号线
11 | 030010130015 | 十字槽沉头自攻螺钉 | / | ①规格：ST3.5*130mm； ②材质：A2-70 ③表面处理：无； ④机械性能：A2-70； ⑤其它要求：全螺纹； ⑥适用标准：GB/T846 | 个 | 0.5 | 100 | 11号线
12 | 030070090029 | 圆柱头螺栓 | / | ①规格：M6*16mm； ②表面处理：发黑处理； ③机械性能：12.9级； | 个 | 5.5 | 100 | 3号线
13 | 030070130005 | 钢轨膨胀塞钉 | 艾力高 | ①规格：DSK19/14-16； ②适用钢轨厚度：13.5～16.5mm； ③胀套材质：无氧铜； ④其它要求：双面胀钉； ⑤执行标准：GB/T 21413.1—2008，GB/T 2423.17—2008； | 套 | 403.6667 | 13 | 2号线
14 | 030070130006 | 钢轨膨胀塞钉 | 艾力高 | ①规格：DSK19/14； ②适用钢轨厚度：14.0-16.9mm； ③胀套材质：无氧铜； ④其它要求：单面胀钉； ⑤执行标准：GB/T 21413.1—2008，GB/T 2423.17—2008； | 套 | 301.3333 | 16 | 2号线
15 | 030070130006 | 钢轨膨胀塞钉 | 艾力高 | ①规格：DSK19/14； ②适用钢轨厚度：14.0-16.9mm； ③胀套材质：无氧铜； ④其它要求：单面胀钉； ⑤执行标准：GB/T 21413.1—2008，GB/T 2423.17—2008； | 套 | 301.3333 | 21 | 11号线
16 | 030070130008 | 碳钢外六角头螺栓 | / | ①规格：M16*90mm； ②材质：碳钢； ③表面处理：镀锌； ④其它要求：全螺纹； ⑤适用标准：GB/T 5783-2016； | 套 | 8.4333 | 30 | 3号线
17 | 240010070003 | O型密封圈 | / | ①材质：橡胶I-2，丁腈橡胶I组耐油通用橡胶2级硬度; ②规格：外径24mm*线径2.4mm。 | 个 | 0.46667 | 100 | 13号线
18 | 240010070004 | O型密封圈 | / | ①材质：橡胶I-2，丁腈橡胶I组耐油通用橡胶2级硬度; ②规格：外径40mm*线径3.1mm。 | 个 | 0.46667 | 100 | 13号线
19 | 240010070005 | O型密封圈 | / | ①材质：橡胶I-2，丁腈橡胶I组耐油通用橡胶2级硬度; ②规格：外径40mm*线径3.5mm。 | 个 | 0.46667 | 100 | 13号线