## Sheet1
序号 | 物资编码 | 物资名称 | 物资描述 | 单位 | 参考品牌 | 线别 | 备注
1 | 610070140001 | 监控终端 | ①品牌型号；HP EliteDesk 800 G6 ； ②相关技术配置：TWR，New Core i7-10700处理器（2.9GHz/16M/8核心）；8GB内存，1TB SATA（3.5寸），2G独立显卡，550W电源； ③显示：含21.5寸液晶显示器 ④系统：含正版Win10 Home 64位。 ⑤适用于3号线视频监控系统 | 个 | HP | 3号线
2 | 630030020056 | 350MHZ基站电源 | ①基站PSU电源模块 ②品牌型号：摩托罗拉WAPN4335 ③适用于3号线公安无线基站电源 | 个 | 摩托罗拉 | 3号线
3 | 610110010001 | PIS车站及车辆段服务器 | ①型号：HPE Proliant DL388 Gen10 ②相关技术配置：标配1颗 Intel Xeon Bronze 3206R (8-Core, 1.9 GHz, 85W)处理器，最大2颗；Intel C621芯片；配置 16GB 2Rx8 PC4-2933Y-R (1x 16 GB)内存，24个内存插槽；配置4口千兆 HPE Ethernet 1Gb 4-port 366FLR 网卡，占用FlexibleLOM插槽；配置HPE Smart Array P408i-a/2G缓存 SR 12G SAS RAID 控制器带智能存储电池，2块300GB 12G SAS 10K rpm SFF (2.5-inch) SC热插拔硬盘，支持8个SFF 热插拔硬盘位，最大支持24个前置硬盘槽位；可选9.5mm slim光驱套件（需配置光驱托架），会占用1个硬盘笼槽位；3个PCie(x8, x16, x8带2个m.2接口)插槽，可增加到8个PCIe插槽（需要第2颗处理器）；标配iLO5远程管理端口，带前置服务端口；含1个串口，1个VGA口，1个DP口，1个MicroSD插槽，5个USB 端口；标配4个风扇；标配1个500W电源，可选热插拔冗余；2U机架式，含便捷安装导轨，不含理线架；3年5*9,NBD,含PCI串口扩展卡，串口卡为双串口，串口为RS232 9针串口 ③系统：含操作系统 ④含鼠标、电源线、键盘配件 ⑤含3号线通信PIS系统在用配套软件，适配3号线海信乘客信息系统5.1版本 | 套 | HPE | 3号线
4 | 610110060001 | 55寸LCD显示屏 | ①品牌型号：海信Hisense LED55B300A ②适用于青岛地铁3号线通信PIS系统设备使用，可通过3号线通信PIS系统网管终端远程控制 | 套 | 海信 | 3号线
5 | 610110060007 | 49寸LCD显示屏 | ①品牌型号：海信LED49B300A ②适用于3号线通信PIS系统设备使用，可通过3号线通信PIS系统网管终端远程控制 | 台 | 海信 | 3号线