## Sheet2
序号 | 物资编码 | 物资名称 | 参考品牌 | 技术参数 | 单位 | 控制单价（元） | 预估数量 | 线别 | 备注
1 | 110120300006 | 钢轨精磨机 | / | ①内燃钢轨精磨机； ②空冷单缸四冲程汽油发动机（HONDA GX 200）； ③长×宽×高：1500×450×750； ④输出功率4.9kW； ⑤动力传动：锥齿轮、三角带、仿形打磨； ⑥长度1000mm；砂轮转速：4500r/min；砂轮外径：125mm；砂轮内径：55mm；砂轮高度：60mm； ⑦91kg； | 台 | 51666.67 | 3 | 2、11、13号线 | 供货商非生产厂家的，送货时提供供货渠道证明
2 | 110120300007 | 钢轨打磨除锈机 | / | ①CS-1型钢轨打磨除锈机； ②动力：本田汽油机； ③功率：4.0-4.8Kw； ④转速：3600r/min； ⑤钢丝打磨尺寸：￠150*￠22*5； ⑥钢轨除锈宽度：40mm； ⑦重量：43-45Kg; | 台 | 7186.67 | 2 | 2、11号线 | 供货商非生产厂家的，送货时提供供货渠道证明