## Sheet1
序号 | 物资编码 | 物资名称 | 参考品牌 | 技术参数 | 单位 | 预估数量 | 控制单价（元） | 线别 | 备注
1 | 040010030026 | 1-5/8"漏泄同轴电缆 |  | ①符合《GB/T 15875-1995 漏泄电缆无线通信系统总规范》 ②材料：线缆材料低烟无卤阻燃; | 米 | 271 | 58.75 | 1号线、13号线
2 | 040020010022 | 光纤热缩管 |  | ①材质：304不锈钢针+环保PE； ②钢针尺寸：1.50*55mm； ③热缩管尺寸：直径×长：3.53*60mm； ④热熔管尺寸：直径×长：2.25*59mm，内径1.5mm； ⑤工作温度：-55～105℃； ⑥收缩温度范围：90-120℃； ⑦其它要求：两端做封口处理； | 根 | 23440 | 0.3 | 2号线、11号线、13号线
3 | 040030010002 | 单模光纤 |  | ①12芯光缆室外型； ②GYTZA-12B1 ③光纤芯数：12 ④光缆外：0.95cm ⑤外皮：PE护套 ⑥加强件：1.5mm磷化钢丝 | M | 3744 | 4.29 | 2号线、8号线、11号线、13号线
4 | 040030010005 | 8芯光缆 |  | ①产品类型：8芯单模光纤； ②工作波长：1300nm、850nm； ③损耗：850/3.5db/KM、1300/1.0db/KM； | 米 | 100 | 2.22 | 1号线
5 | 040040020001 | 光纤接续盒 |  | ①规格：GJSxx-JF3K24； ②尺寸：高：430mm，内径：ф135mm，最大外径：ф210mm； ③入缆孔颈：ф20mm； ④单盘芯数：12/24； ⑤最大熔纤盘：最小容量4芯，最大容量144芯； ⑥最大熔纤盘数：6； ⑦拉伸密封性：2000N轴向拉力，不漏气； ⑧耐电压强度：15KV(DC)； ⑨拉伸密封：产品充气后，能承受2000N的轴向拉力，不漏气； ⑩冲击密封：产品充气后，能承受冲击能量16N*m的冲击三次，产品无裂痕，不漏气； ⑪执行标准：`YD/T 814.1-2013； | 个 | 7 | 138.75 | 1号线
6 | 040040040005 | 单模单芯光纤跳线 |  | ①规格：FC-LC； ②材质：低烟无卤阻燃PVC护套+陶瓷插芯； ③长度：15m/根； ④工作波长：1310～1550nm； ⑤线芯直径：3mm； ⑥颜色：黄色； ⑦拔插次数：≥1000； ⑧执行标准：GB/T 9771-2008； | 根 | 8 | 16 | 1号线
7 | 040040040010 | 光纤接续热缩式保护管 |  | ①材质：热缩套管+热熔管+201不锈钢棒； ②收缩后外径：2.6±0.mm1； ③热熔管内径：1.7mm； ④钢针直径：1.5mm； ⑤长度：60mm/根； ⑥其它要求：热缩套管两端预收缩，单针 | 根 | 477 | 0.35 | 1号线、13号线
8 | 040040040048 | 光缆跳线 |  | ①接口类型：ST-ST; ②规格：50/125μm； ③插芯：陶瓷； ④外披材质：环保阻燃PVC； ⑤波长：850-1310nm； ⑥研磨方式：UPC； ⑦长度：10m; ⑧外径：3mm； ⑨执行标准：GB/T 9771-2008； | 根 | 180 | 33.5 | 2号线、8号线、13号线
9 | 040040040059 | 单模光纤跳线 |  | ①型号：SC-SC； ②长度：3m； ③芯直径：3.0mm； ④光纤类型：单模； | 根 | 16 | 15.75 | 2号线
10 | 040040040064 | 跳纤-FC/PC-LC/PC-单模-G.652D-2mm-20m-PVC-黄色 |  | ①型号：SS-OP-LC-FC-S-20 ②电缆类型：SM SX 3.0mm G652D，单芯 ③长度：20M | 根 | 5 | 25.25 | 13号线
11 | 040040040065 | 尾纤FC-FC.SM.PC3M-科羿康 |  | ①型号：FC-FC.SM.PC5M； ②长度：5m； ③接口类型：FC-FC； | 根 | 2 | 16.25 | 11号线
12 | 040040040067 | 光纤跳线（含尾纤） |  | ①型号：LC-LC，单模、单芯； ②长度：3米； ③插拔次数：≥1000； ④插入损耗：≤0.28dB，回波损耗≥50dB； ⑤颜色：黄色 | 条 | 33 | 20.5 | 3号线
13 | 040040040068 | LC-ST单模双芯 |  | ①LC-ST单模双芯 ②接口类型：LC-ST； ③类型：单模双芯； ④长度：10m; | 根 | 1 | 27 | 13号线
14 | 040040050001 | 电话免打网络模块 |  | ①插口：RJ11/6P4C； ②材质：PVC外壳+铜镀金针片； ③颜色：白色； ④插拔：≥750次； ⑤符合标准：TIA/EIA 568B.2-1，ISO/IEC 11801； | 个 | 22 | 6.54 | 1号线
15 | 040040050004 | 保安单元 |  | ①外观尺寸：长×宽：（12.2±0.2）×（2.8±0.2）mm； ②外壳材质：PC和阻燃ABS塑料； ③接触针角：全铜镀银； ④电阻PTC：高分子电阻阻件； ⑤绝缘电阻：≥1.0×103MΩ； ⑥直流击穿电压：190～260V； ⑦脉冲击穿电压：≤800V； ⑧耐交流电流：5A； ⑨其它要求：适用于科龙式10对线接线模块上； ⑩执行标准：YD/T 1329-2004； | 个 | 216 | 10.25 | 1号线
16 | 040040050005 | 超五类免打网络模块 |  | ①材质：PC外壳+八芯铜针镀锡； ②颜色：白色； ③直流电阻：≤300mΩ； ④绝缘电阻：≥1000mΩ； ⑤接触电阻：≤20mΩ； ⑥耐压强度：1000V； ⑦IDC端子：卡接22-26AWG； ⑧其它要求：适用于西门子RJ45电脑模块； ⑨执行标准：TIA/EIA 568B.2-1，ISO/IEC 11801； | 个 | 9 | 4.5 | 1号线
17 | 040050010006 | 电话线 |  | ①类型：双芯电话线； ②长度：100米/卷 | 卷 | 746 | 74.5 | 13号线
18 | 040050010007 | 电话线 |  | ①材质：内芯纯铜+PE绝缘体＋表层PVC塑胶； ②截面形状：扁平形； ③结构：2×2，双绞； ④线芯直径：0.5mm； ⑤颜色：白色； ⑥包装量：100m/卷； ⑦其它要求：无； | 卷 | 1 | 60.75 | 3号线
19 | 040050020002 | 六类非屏蔽网线 |  | ①外被材质：PVC； ②内芯材质：无氧铜； ③结构：双绞，4*2芯，0.56/芯； ④颜色：蓝色； ⑤传输标准：1000Mbps； ⑥频率：≥250MHz； ⑦包装量：300m/箱； ⑧符合标准：ANSI/TIA/EIA 568； | 箱 | 3 | 518.75 | 1号线
20 | 040050040058 | HDMI线 |  | ①规格：HDMI口转HDMI口； ②长度：1.5米； ③线材：镀锡铜； ④频率：4K*2K，数字高清1080P； | 根 | 11 | 12 | 3号线
21 | 080110010006 | 超五类RJ11水晶头 |  | ①外观尺寸：12×9×6mm； ②材质：阻燃性PC塑料+无氧铜芯片； ③接口：6P4C； ④包装量：50/包； ⑤颜色：透明； ⑥其它要求：弹片韧性良好，来回弯折不会断裂，插拔次数≥750次，与插口连接时严丝合缝不晃动； | 盒 | 163 | 15.75 | 1号线、13号线
22 | 080110010008 | 超五类RJ11水晶头 |  | ①外观尺寸：19×8×6mm； ②材质：阻燃性PC塑料+无氧铜芯片； ③接口：4P4C； ④包装量：100/包； ⑤颜色：透明； ⑥其它要求：弹片韧性良好，来回弯折不会断裂，插拔次数≥750次，与插口连接时严丝合缝不晃动； | 盒 | 31 | 6.5 | 2号线、13号线
23 | 080110020001 | 2M接头 |  | ①规格：BNC-75-2-2； ②适用线径：4.4～4.6mm； ③外壳材质：纯铜； ④接口材质：镀金纯铜触点； | 个 | 1005 | 3.5 | 13号线
24 | 080110040001 | 电话听筒曲线 |  | ①材质：内芯纯铜+PVC外层； ②伸缩长度：0.2～2m； ③插头要求：两端带4P4C水晶头； ④颜色：白色； ⑤其它要求：耐磨耐腐蚀外皮； | 根 | 21 | 8.69 | 1号线
25 | 080110060001 | USB2.0-RS232（9针）串口线 |  | ①线材：24/28AWG+64B+AL 全铜环保透明蓝线材； ②认证：符合ROHS、CE标准 ③线长：3m/根； ④其它要求：支持WIN XP WIN7/8/10，Android，笔记本，平板电脑等； | 根 | 5 | 80.75 | 1号线
26 | 080110080002 | 专用水晶头 | 西门子 | ①型号：siemens西门子6GK1901-1BB10-2AA0 4芯工业RJ45金属水晶头1740025-1； ②外观尺寸：13.7×16×55mm； ③材质/外壳：金属屏蔽外壳； ④可连接电缆直径：65mm； ⑤颜色：银色； ⑥其它要求：一体压接式触点适用于4芯TP FC安装用电缆RJ45插头，与青岛地铁11号线半高门、全高门适用 | 个 | 7 | 165 | 11号线
27 | 400120140001 | 光纤跳线 |  | ①型号：FC/PC-LC/PC，SM9/125； ②类型：单模双芯； ③级别：工业电信级； ④长度：10m； | 根 | 13 | 33.13 | 11号线
28 | 400120140008 | 光纤跳线 |  | ①型号：FC-FC； ②长度：3m； ③芯直径：3.0mm； ④光纤类型：单模、双芯； | 根 | 1 | 10 | 2号线
29 | 400120140021 | 光纤头 |  | ①型号：HFBR-4513Z； ②光纤类型Vlink； ③光线直径1mm； ④材质塑料 | 个 | 5 | 31.75 | 2号线
30 | 400120140022 | 光纤头 |  | ①型号：HFBR-4503Z； ②光纤类型Vlink； ③光线直径1mm； ④材质塑料 | 个 | 5 | 30.5 | 2号线
31 | 400120140024 | 光纤跳纤 |  | ①型号：Φ2.0-FC/PC-LC/PC-SM-1M ； ②规格：单模、单芯ST-LC接口、1M | 根 | 8 | 14 | 2号线
32 | 400120140025 | 光纤跳纤 |  | ①型号：Φ2.0-ST/PC-ST/PC-SM-2M ； ②规格：单模、单芯ST-ST接口、2M | 根 | 8 | 14 | 2号线