## Sheet1
序号 | 物资编码 | 物资名称 | 参考品牌 | 技术参数描述 | 单位 | 预估数量 | 控制单价 (元） | 线别 | 备注
1 | 110010500013 | 测量工具套装 | / | ①不锈钢直尺100mm，数量：1，测量精度：DIN874/00； ②不锈钢直角尺75x50mm，数量：1 ，测量精度：DIN875/00； ③开模工不锈钢直角尺25x20mm和40x28mm，数量：1 ； ④量块标示划线器60x8x8mm，数量：1； ⑤材质：不锈钢； ⑥其他要求：带工具包，方便携带和收纳； | 套 | 8 | 5641.67 | 11号线
2 | 110019990107 | 孔规 | / | ①测量范围：0.1-10mm； ②间距：0.1mm； ③孔数：100； ④适用范围：用于测量判断电线或钻头直径； ⑤检测要求：单件检测，每台需随货提供由国家认定的具有检测资质的第三方检定机构出具的检定证书或校准证书 | 把 | 8 | 3326.67 | 2号线 | 1.单件检测，每台需随货提供由国家认定的具有检测资质的第三方检定机构出具的检定证书或校准证书 2.交货时提供供货渠道证明
3 | 110019990107 | 孔规 | / | ①测量范围：0.1-10mm； ②间距：0.1mm； ③孔数：100； ④适用范围：用于测量判断电线或钻头直径； ⑤检测要求：单件检测，每台需随货提供由国家认定的具有检测资质的第三方检定机构出具的检定证书或校准证书 | 把 | 16 | 3326.67 | 11号线 | 1.单件检测，每台需随货提供由国家认定的具有检测资质的第三方检定机构出具的检定证书或校准证书 2.交货时提供供货渠道证明
4 | 120020050001 | 内径百分表 | / | ①测量范围：18-35mm； ②分度值：0.01mm； ③测量深度：125mm； ④检测要求：单件检测，每台需随货提供由国家认定的具有检测资质的第三方检定机构出具的检定证书或校准证书 | 块 | 2 | 516.67 | 8号线 | 1.单件检测，每台需随货提供由国家认定的具有检测资质的第三方检定机构出具的检定证书或校准证书 2.交货时提供供货渠道证明
5 | 120020050001 | 内径百分表 | / | ①测量范围：18-35mm； ②分度值：0.01mm； ③测量深度：125mm； ④检测要求：单件检测，每台需随货提供由国家认定的具有检测资质的第三方检定机构出具的检定证书或校准证书 | 块 | 4 | 516.67 | 1号线 | 1.单件检测，每台需随货提供由国家认定的具有检测资质的第三方检定机构出具的检定证书或校准证书 2.交货时提供供货渠道证明
6 | 120020050001 | 内径百分表 | / | ①测量范围：18-35mm； ②分度值：0.01mm； ③测量深度：125mm； ④检测要求：单件检测，每台需随货提供由国家认定的具有检测资质的第三方检定机构出具的检定证书或校准证书 | 块 | 4 | 516.67 | 11号线 | 1.单件检测，每台需随货提供由国家认定的具有检测资质的第三方检定机构出具的检定证书或校准证书 2.交货时提供供货渠道证明
7 | 120020050003 | 内径百分表 | / | ①测量范围：50-160mm； ②分度值：0.01mm； ③测量深度：150mm； ④检测要求：单件检测，每台需随货提供由国家认定的具有检测资质的第三方检定机构出具的检定证书或校准证书 | 块 | 1 | 550 | 3号线 | 1.单件检测，每台需随货提供由国家认定的具有检测资质的第三方检定机构出具的检定证书或校准证书 2.交货时提供供货渠道证明
8 | 120020050003 | 内径百分表 | / | ①测量范围：50-160mm； ②分度值：0.01mm； ③测量深度：150mm； ④检测要求：单件检测，每台需随货提供由国家认定的具有检测资质的第三方检定机构出具的检定证书或校准证书 | 块 | 2 | 550 | 8号线 | 1.单件检测，每台需随货提供由国家认定的具有检测资质的第三方检定机构出具的检定证书或校准证书 2.交货时提供供货渠道证明
9 | 120020050003 | 内径百分表 | / | ①测量范围：50-160mm； ②分度值：0.01mm； ③测量深度：150mm； ④检测要求：单件检测，每台需随货提供由国家认定的具有检测资质的第三方检定机构出具的检定证书或校准证书 | 块 | 4 | 550 | 1号线 | 1.单件检测，每台需随货提供由国家认定的具有检测资质的第三方检定机构出具的检定证书或校准证书 2.交货时提供供货渠道证明
10 | 120020050003 | 内径百分表 | / | ①测量范围：50-160mm； ②分度值：0.01mm； ③测量深度：150mm； ④检测要求：单件检测，每台需随货提供由国家认定的具有检测资质的第三方检定机构出具的检定证书或校准证书 | 块 | 2 | 550 | 2号线 | 1.单件检测，每台需随货提供由国家认定的具有检测资质的第三方检定机构出具的检定证书或校准证书 2.交货时提供供货渠道证明
11 | 120020050003 | 内径百分表 | / | ①测量范围：50-160mm； ②分度值：0.01mm； ③测量深度：150mm； ④检测要求：单件检测，每台需随货提供由国家认定的具有检测资质的第三方检定机构出具的检定证书或校准证书 | 块 | 4 | 550 | 11号线 | 1.单件检测，每台需随货提供由国家认定的具有检测资质的第三方检定机构出具的检定证书或校准证书 2.交货时提供供货渠道证明
12 | 120020060003 | 数显式电子秒表 | / | ①最小计时单位：≤1/100秒； ②材质：ABS原料；防水 ③检测要求：单件检测，每台需随货提供由国家认定的具有检测资质的第三方检定机构出具的检定证书或校准证书 | 块 | 6 | 143.33 | 1号线 | 1.单件检测，每台需随货提供由国家认定的具有检测资质的第三方检定机构出具的检定证书或校准证书 2.交货时提供供货渠道证明
13 | 120030010003 | 电子数显台秤 | / | ①最大称量：3000Kg； ②精度：≤500g； ③台面尺寸：1.2m*1.2m ④主要功能：主要功能：预扣皮量功能，目标数量警示功能，数量累加功能，记忆功能； ⑤充电电池或交流220V供电； ⑥面板材质：不锈钢花纹板，耐腐蚀； ⑦面板厚度：6mm； | 台 | 1 | 3556.67 | 2号线 | 1.单件检测，每台需随货提供由国家认定的具有检测资质的第三方检定机构出具的检定证书或校准证书 2.交货时提供供货渠道证明
14 | 120030010003 | 电子数显台秤 | / | ①最大称量：3000Kg； ②精度：≤500g； ③台面尺寸：1.2m*1.2m ④主要功能：主要功能：预扣皮量功能，目标数量警示功能，数量累加功能，记忆功能； ⑤充电电池或交流220V供电； ⑥面板材质：不锈钢花纹板，耐腐蚀； ⑦面板厚度：6mm； | 台 | 1 | 3556.67 | 11号线 | 1.单件检测，每台需随货提供由国家认定的具有检测资质的第三方检定机构出具的检定证书或校准证书 2.交货时提供供货渠道证明
15 | 120040010001 | 磁性表座 | / | ①装表螺孔直径：8mm； ②长度：侧向立柱式，支柱长185mm，直径13mm；连杆长190mm，直径12mm； ③座体尺寸：62*50*55mm； ④材质：优质钢材； ⑤拉力：在被吸附平面垂直方向上的拉力不低于588N； ⑥微调量：+0.002mm； ⑦重量：约2KG； ⑧检测要求：单件检测，每台需随货提供由国家认定的具有检测资质的第三方检定机构出具的检定证书或校准证书 | 套 | 2 | 240 | 8号线 | 1.单件检测，每台需随货提供由国家认定的具有检测资质的第三方检定机构出具的检定证书或校准证书 2.交货时提供供货渠道证明
16 | 120040010001 | 磁性表座 | / | ①装表螺孔直径：8mm； ②长度：侧向立柱式，支柱长185mm，直径13mm；连杆长190mm，直径12mm； ③座体尺寸：62*50*55mm； ④材质：优质钢材； ⑤拉力：在被吸附平面垂直方向上的拉力不低于588N； ⑥微调量：+0.002mm； ⑦重量：约2KG； ⑧检测要求：单件检测，每台需随货提供由国家认定的具有检测资质的第三方检定机构出具的检定证书或校准证书 | 套 | 4 | 240 | 1号线 | 1.单件检测，每台需随货提供由国家认定的具有检测资质的第三方检定机构出具的检定证书或校准证书 2.交货时提供供货渠道证明
17 | 120040010001 | 磁性表座 | / | ①装表螺孔直径：8mm； ②长度：侧向立柱式，支柱长185mm，直径13mm；连杆长190mm，直径12mm； ③座体尺寸：62*50*55mm； ④材质：优质钢材； ⑤拉力：在被吸附平面垂直方向上的拉力不低于588N； ⑥微调量：+0.002mm； ⑦重量：约2KG； ⑧检测要求：单件检测，每台需随货提供由国家认定的具有检测资质的第三方检定机构出具的检定证书或校准证书 | 套 | 2 | 240 | 11号线 | 1.单件检测，每台需随货提供由国家认定的具有检测资质的第三方检定机构出具的检定证书或校准证书 2.交货时提供供货渠道证明
18 | 120040020013 | 角度水平尺 | / | ①测量范围：0-500mm ②测量精度：0.01mm ③矩形铝合金外壳50x23mm，嵌有两块用磁铁和角度仪； ④不锈钢水平活动角尺45度直角拐尺； ⑤检测要求：单件检测，每台需随货提供由国家认定的具有检测资质的第三方检定机构出具的检定证书或校准证书 | 把 | 8 | 4185 | 11号线 | 1.单件检测，每台需随货提供由国家认定的具有检测资质的第三方检定机构出具的检定证书或校准证书 2.交货时提供供货渠道证明
19 | 120040050009 | 不锈钢直尺 | / | ①规格：长500*宽25±5mm*厚1mm； ②材质：不锈钢材质； ③表面处理：表面哑光硬化处理；耐磨不反光； ④其它要求：双面宽度；正面公制刻度；背面英制刻度；刻度精确； ⑤执行标准：符合GB标准； | 把 | 6 | 21.17 | 1号线