## 物资清单
序号 | 物资编码 | 物资名称 | 参考品牌 | 技术参数 | 单位 | 预估数量 | 控制单价（元） | 线别 | 备注
1 | 080040010008 | 马刀锯条 |  | ①类型：往复锯锯条 ②适用设备：Milwaukee美沃奇 M18CSX 充电式往复锯 ③长度：230mm； ④每英寸齿数（TPI）：10； ⑤5条/包； | 包 | 3 | 207 | 11号线
2 | 080040010009 | 马刀锯条 |  | ①类型：往复锯锯条 ②适用设备：Milwaukee美沃奇 M18CSX 充电式往复锯 ③长度：300mm； ④每英寸齿数（TPI）：5/8； ⑤5条/包； | 包 | 3 | 264 | 11号线
3 | 080160010027 | 冲击钻头 |  | ①直径：10mm； ②工作长度：105mm； ③全长：160mm； ④材质：40CR； ⑤柄部类型：圆柄两坑两槽。 | 根 | 3 | 43 | 11号线
4 | 080160010028 | 冲击钻头 |  | ①直径：12mm； ②工作长度：105mm； ③全长：160mm； ④材质：40CR； ⑤柄部类型：圆柄两坑两槽。 | 根 | 3 | 64 | 11号线
5 | 080160010029 | 冲击钻头 |  | ①直径：6mm； ②工作长度：105mm； ③全长：160mm； ④材质：40CR； ⑤柄部类型：圆柄两坑两槽。 | 根 | 3 | 38 | 11号线
6 | 080160010030 | 冲击钻头 |  | ①直径：8mm； ②工作长度：105mm； ③全长：160mm； ④材质：40CR； ⑤柄部类型：圆柄两坑两槽。 | 根 | 3 | 53 | 11号线
7 | 080160030004 | 多功能石工冲击水泥电钻头 |  | 3*3/4*3/5*3/6*2/ 8*2/ 10*2强力水泥钻（单位：毫米） | 套 | 2 | 92 | 3号线
8 | 080160050003 | 钢轨专用打孔钻头 |  | ①钻头直径13.5mm，长度62mm、柄径19mm； ②材质碳钢SKH2，用于钢轨上的打孔，实心； | 个 | 2 | 51 | 11号线
9 | 080160050004 | 钢轨专用打孔钻头 |  | ①钻头直径9.8mm，长度62mm、柄径19mm； ②材质碳钢SKH2，用于钢轨上的打孔，实心； | 个 | 2 | 49 | 11号线
10 | 090030010001 | 电动螺丝刀12件一字套装 |  | ①材质: S2合金钢或铬钒钢或铬钼钢； ②适配800型电动螺丝刀，批头插孔为4mm圆孔； ③包含：4X40X1.6mm 4X40X2.0mm 4X40X2.5mm 4X40X3.0mm 4X40X4.0mm 4X40X4.0mm 4X60X1.6mm 4X60X2.0mm 4X60X2.5mm 4X60X3.0mm 4X60X4.0mm 4X60X4.0mm | 套 | 4 | 100 | 3号线
11 | 090030020001 | 电动螺丝刀12件十字套装 |  | ①材质: S2合金钢或铬钒钢或铬钼钢； ②适配800型电动螺丝刀，批头插孔为4mm圆孔； ③包含：4X40X1.6mm 4X40X2.0mm 4X40X2.5mm 4X40X3.0mm 4X40X4.0mm 4X40X4.0mm 4X60X1.6mm 4X60X2.0mm 4X60X2.5mm 4X60X3.0mm 4X60X4.0mm 4X60X4.0mm | 套 | 4 | 100 | 3号线
12 | 110019990109 | 手动剪板机 |  | ①最大剪切厚度：不小于3mm； ②刀片材质：C10； ③刀片硬度：不小于HRC55； ④刀口长度：300mm； ⑤用途：适用范围：可剪切3mm以下的钢板、铁板、铝板、铜板，1mm以下的不锈钢板； ⑥其他：要求附带1组替换刀片； | 把 | 2 | 2067 | 11号线、2号线
13 | 110020010028 | 柔软便携包 |  | ①便携包顶盖可以侧向打开，测试工具无需从便携包中取出即可投入使用，另外配有Velcro系带，用于固定测试工具； ②经久耐用的聚酯纤维600D便携包，使用寿命长； ③可与Fluke20、70、11X、170系列数字多用表以及其它类似测试工具配合使用； | 个 | 41 | 193 | 11号线、2号线、3号线、8号线
14 | 110020020035 | 密码锁塑料工具箱 |  | ①19寸，三层 ②长宽高：440*240*210 ③PP材料，耐磨无味 | 个 | 44 | 257 | 11号线、2号线
15 | 110030060008 | 电锤钻 | 喜利得、博世、麦太保 | ①输出功率：1100-1300W； ②全速锤击频率：不低于3510次/分钟； ③单次锤击能量：6-8J； ④冲击钻转速：360-400rpm； ⑤最佳钻孔直径：16-32mm； ⑥最大钻孔直径：32mm； | 台 | 2 | 10459 | 11号线、2号线
16 | 110030060009 | 电锤钻 | 喜利得、博世、麦太保 | ①输出功率：1800-2000W； ②全速锤击频率：不低于2760次/分钟； ③单次锤击能量：11-13J； ④冲击钻转速：360-400rpm; ⑤最佳钻孔直径：20-45mm； ⑥最大钻孔直径：45mm； | 台 | 1 | 15797 | 3号线
17 | 110030100001 | 电动直磨机 | 喜利得、博世、麦太保 | ①输入功率：500W； ②空载速率：33000r/min； ③主轴环直径：41mm； ④最大磨轮直径：25mm； ⑤最大夹头直径：8mm； ⑥机器重量：1.4kg； ⑦包装内含标配夹头6mm； | 台 | 5 | 1056 | 11号线、13号线、1号线、2号线
18 | 110030160016 | 便携式鼓风机 |  | 插电式 额定工作电压：AC220V 负载峰值: 2700W 转速: 18000R/MIN 挡位调节: 6档变速 峰值出风：10m³ 电线长度：2m | 台 | 4 | 1232 | 3号线
19 | 110030180001 | 重型曲线电锯 | 玛托、博世 | ①额定输入功率：780W； ②空载冲数：500-3100spm； ③重量（不带电缆）：2.7kg； ④电缆长度：4.0m； ⑤冲程高度：26mm； ⑥在木材中的切割深度：150mm； ⑦在铝材中的切割深度：20mm； ⑧在非合金钢中的切割深度：10mm； ⑨具有电子恒速和无极调速功能； ⑩标配：防破裂装置、1×除尘组件、1×底板套、1×木工锯条T114DP、1×木工锯条T244D、1×金工锯条T123X； | 台 | 2 | 2087 | 8号线
20 | 110030200013 | 多用途割胶机 | 泛音或同档次品牌 | ①蓄电池电压：18V ②振动：10000-19000/min ③蓄电池容量：5Ah ④夹头：六角 ⑤更换工具：QuickIN ⑥振幅：2x1,7° ⑦重量（带蓄电池）：1,8Kg；重量（不带蓄电池）：0,9Kg ⑧附件：1x充电器，1x直形切刀，Z形弯曲，带齿（081型），2xU形切刀/型，加厚（157和111型各一片），1x工具更换保护盖，1xL型切刀，锯齿（209型），2xL型切刀，锯齿（208型），2x锂离子蓄电池，2xU形切刀，加厚，带齿（212型），1xFEIN泛音式充电式超级宝AFSC1.7Q，3xL形切刀，带齿（207型），1x磨刃石（6 37 19 010 01 4），1x直形切刀，Z形弯曲，带可调整的止挡轮（143型），1x塑料工具箱 ⑨其他：防震系统。与外部电机箱完全分离，可减少70%的震动。无刷马达，全封闭且防尘；在负载下也可实现稳定转速。电子无级调速；金属齿轮传动装置。适用于高强度作业；独立电芯监控及保护技术。可有效保护蓄电池和机器免受过载，过热和过度放电的影响；蓄电池充电状态在蓄电池上直接可读； ⑩用途：用于车辆维修方面，功率强劲，配有安全，快速切割车辆玻璃的专用配件； | 套 | 3 | 16685 | 11号线、2号线、3号线
21 | 110030320002 | 电动力矩螺刀 | 喜利得、博世、麦太保 | ①额定电压：3.6V； ②无负载转速：360次/分； ③扭矩范围：0.2-5牛米； ④电池容量：1.5Ah； ⑤其他特性：6档机械调扭，智能刹停，正反转 | 个 | 4 | 320 | 3号线
22 | 110180080001 | 瓦斯喷灯 |  | ①喷火温度：1300℃； ②瓦斯容量：20ml； ③使用时间：60-90min； ④尺寸（长×底座宽度×高）：130×73×155mm； ⑤气体：丁烷； ⑥口径：18-30mm； | 把 | 6 | 365 | 8号线
23 | 110180190005 | 空气压缩机 |  | ①功率：1.5KW； ②电压：220V/50Hz； ③电流：7.5A； ④储气罐容积：24L； ⑤容积流量：0.10m3/min； ⑥工作压力：0.8MPa； ⑦设计压力：1.0Mpa； ⑧配1根塑料空芯弹簧伸缩线（拉直长度：6m，用于传输气体），1把铜气枪； | 台 | 2 | 1170 | 2号线
24 | 110180190018 | 整套便携式空压机(拉杆式) |  | 流量：100L/min(0bar时)，0.028m3/min(0.8bar时)；转速：1400r/min；功率：550W；储气容量：5L；额定排气压力：6-8Bar 电流：2.1A； 配套：气枪、气管、快速接头、限压阀 | 台 | 4 | 2729 | 3号线
25 | 210020050027 | 铣刀盘刀片 |  | 适配螺丝：M4 ①规格：长*宽=16.5mm*9.525mm ②厚度：4.76mm ③R角：0.8 ④加工范围：适应加工HRC30度以下钢件、不锈钢、铸铁的半精以及精加工 | 件 | 8 | 67 | 11号线
26 | 210020050028 | 铣刀盘BT50刀柄 |  | 刀柄： ①锥度截面直径：70mm ②适配螺丝：M4 ③适配扳手T15 | 件 | 1 | 301 | 11号线
27 | 210020050029 | 铣刀盘刀片 |  | 适配螺丝：M4 ①规格：长*宽=16.5mm*9.525mm ②厚度：4.76mm ③R角：0.8 ④加工范围：适应加工HRC30度以下钢件、不锈钢、铸铁的粗加工 | 件 | 8 | 67 | 11号线
28 | 210020050030 | 直柄立铣刀 |  | 立铣刀 ①形状：平头直柄铣刀 ②刃数：三刃螺旋 ③规格：直径*刃长*总长=12mm*26mm*83mm ④刀具材质：高速钢 | 件 | 4 | 40 | 11号线
29 | 210020050031 | 直柄立铣刀 |  | 立铣刀 ①形状：平头直柄铣刀 ②刃数：三刃螺旋 ③规格：直径*刃长*总长=16mm*32mm*92mm ④刀具材质：高速钢 | 件 | 4 | 26 | 11号线
30 | 210020050032 | 55度立铣刀 |  | 55度立铣刀： ①形状：平头刀 ②刃数：四刃螺旋 ③规格：直径*刃长*总长=10mm*40mm*100mm ④材质特征：钨钢，纳米涂层 ⑤洛氏硬度：55° ⑥抗弯强度：≥3750 | 件 | 1 | 114 | 11号线
31 | 210020050033 | 55度立铣刀 |  | 55度立铣刀： ①形状：平头刀 ②刃数：四刃螺旋 ③规格：直径*刃长*总长=12mm*45mm*100mm ④材质特征：钨钢，纳米涂层 ⑤洛氏硬度：55° ⑥抗弯强度：≥3750 | 件 | 1 | 154 | 11号线
32 | 210020050034 | 55度立铣刀 |  | 55度立铣刀： ①形状：平头刀 ②刃数：四刃螺旋 ③规格：直径*刃长*总长=16mm*40mm*100mm ④材质特征：钨钢，纳米涂层 ⑤洛氏硬度：55° ⑥抗弯强度：≥3750 | 件 | 1 | 355 | 11号线
33 | 210020050035 | 55度立铣刀 |  | 55度立铣刀： ①形状：球头刀，球头半径：1mm ②刃数：双刃螺旋 ③规格：直径*刃长*总长=2mm*4mm*50mm ④材质特征：钨钢，极细微粒 ⑤洛氏硬度：55° ⑥抗弯强度：≥3750 | 件 | 1 | 30 | 11号线
34 | 210020050036 | 55度立铣刀 |  | 55度立铣刀： ①形状：球头刀，球头半径：3mm ②刃数：双刃螺旋 ③规格：直径*刃长*总长=6mm*20mm*75mm ④材质特征：钨钢，极细微粒 ⑤洛氏硬度：55° ⑥抗弯强度：≥3750 | 件 | 1 | 64 | 11号线
35 | 210020050037 | 55度立铣刀 |  | 55度立铣刀： ①形状：球头刀，球头半径：5mm ②刃数：双刃螺旋 ③规格：直径*刃长*总长=10mm*25mm*75mm ④材质特征：钨钢，极细微粒 ⑤洛氏硬度：55° ⑥抗弯强度：≥3750 | 件 | 1 | 108 | 11号线
36 | 210020050038 | 93度刀杆 |  | 93度刀杆正刀： ①压紧方式：螺销上压式 ②刀片形状：三角形 ③主偏角：93° ④刀片后角：0° ⑤切削方向：从右至左 ⑥刀尖高度：16mm ⑦刀杆宽度：16mm ⑧刀杆长度：90mm ⑨刀片边长：16mm ⑩材质特性：40Cr-42CrMo、抗腐蚀 | 件 | 1 | 44 | 11号线
37 | 210020050039 | 93度刀杆 |  | 93度刀杆正刀： ①压紧方式：螺销上压式 ②刀片形状：三角形 ③主偏角：93° ④刀片后角：0° ⑤切削方向：从右至左 ⑥刀尖高度：25mm ⑦刀杆宽度：25mm ⑧刀杆长度：150mm ⑨刀片边长：16mm ⑩材质特性：40Cr-42CrMo、抗腐蚀 | 件 | 1 | 40 | 11号线
38 | 210020050040 | 93度刀杆刀片 |  | 93度刀杆刀片： ①刀片形状：三角形 ②刀片后角：0° ③刀片精度等级：粗加工、半精加工 ④刀片形式：螺丝孔形状 ⑤刀片刃长：16mm ⑥刀片厚度：04mm ⑦刀尖圆弧半径：08mm ⑧槽型：DE断屑流畅、切削阻力小 | 件 | 1 | 30 | 11号线
39 | 210020050041 | 93度刀杆刀片 |  | 93度刀杆刀片： ①刀片形状：三角形 ②刀片后角：0° ③刀片精度等级：粗加工、半精加工 ④刀片形式：螺丝孔形状 ⑤刀片刃长：16mm ⑥刀片厚度：04mm ⑦刀尖圆弧半径：08mm ⑧槽型：DM断屑流畅、刃口锋利强度大 | 件 | 1 | 30 | 11号线
40 | 210020050042 | 95度内孔刀 |  | 95度内孔刀正刀： ①主偏角：95° ②压紧方式：锁销式压紧 ③刀杆材质：合金钢 ④刀杆柄部直径：20mm ⑤刀杆总长：200mm ⑥刀具型式：复合型 ⑦刀片形状：桃形，中心孔直径：8mm ⑧刀片后角：双面刀片0° ⑨材质特性：40Cr-42CrMo、抗腐蚀 | 件 | 1 | 60 | 11号线
41 | 210020050043 | 95度内孔刀 |  | 95度内孔刀正刀： ①主偏角：95° ②压紧方式：锁销式压紧 ③刀杆材质：合金钢 ④刀杆柄部直径：25mm ⑤刀杆总长：250mm ⑥刀具型式：复合型 ⑦刀片形状：桃形，中心孔直径：8mm ⑧刀片后角：双面刀片0° ⑨材质特性：40Cr-42CrMo、抗腐蚀 | 件 | 1 | 75 | 11号线
42 | 210020050044 | 95度内孔刀刀片 |  | 95度内孔刀刀片 ①加工对象：普通软钢件、45号钢及调质锻打料的粗加工、半精加工 ②刀片形状：桃形 ③刀片后角：双面刀片0° ④中心孔直径：8mm | 件 | 1 | 27 | 11号线
43 | 210020050045 | 95度内孔刀刀片 |  | 95度内孔刀刀片 ①加工对象：普通软钢件、45号钢及调质锻打料的精加工 ②刀片形状：桃形 ③刀片后角：双面刀片0° ④中心孔直径：8mm | 件 | 1 | 27 | 11号线
44 | 210020050046 | 刀杆外径切断切槽刀杆 |  | 数控刀杆外径切断切槽刀杆外割刀 车床车刀具 ①结构：复合上压式 ②切削位置：外径切槽 ③刀片形状：菱形80°顶角 ④刀片后角：20° ⑤车削状态R：右切 ⑥刀体尺寸：长*宽=25mm*25mm； ⑦切削刃长度：6mm ⑧有效切削距离：25mm | 件 | 1 | 116 | 11号线
45 | 210020050047 | 刀杆外径切断切槽刀杆 |  | 数控刀杆外径切断切槽刀杆外割刀 车床车刀具 ①结构：复合上压式 ②切削位置：外径切槽 ③刀片形状：菱形80°顶角 ④刀片后角：20° ⑤车削状态R：右切 ⑥刀体尺寸：长*宽=32mm*32mm； ⑦切削刃长度：3mm ⑧有效切削距离：16mm | 件 | 1 | 159 | 11号线
46 | 210020050048 | 立铣刀 |  | 立铣刀 ①形状：平头直柄铣刀 ②刃数：三刃螺旋 ③规格：直径*刃长*总长=10mm*22mm*72mm ④刀具材质：高速钢 | 件 | 6 | 48 | 11号线
47 | 210020050049 | 内螺纹车刀刀杆 |  | 外螺纹车刀正刀 ①刀片压紧方式：螺钉式压紧 ②加工表面：内螺纹 ③切削方向：从右至左 ④刀尖高度：16mm ⑤刀杆宽度：16mm ⑥刀杆长度：180mm ⑦切削刃长：16mm ⑧材质特性：40Cr-42CrMo、抗腐蚀 | 件 | 1 | 81 | 11号线
48 | 210020050050 | 内螺纹车刀刀杆 |  | 外螺纹车刀正刀 ①刀片压紧方式：螺钉式压紧 ②加工表面：内螺纹 ③切削方向：从右至左 ④刀尖高度：40mm ⑤刀杆宽度：40mm ⑥刀杆长度：300mm ⑦切削刃长：16mm ⑧材质特性：40Cr-42CrMo、抗腐蚀 | 件 | 1 | 367 | 11号线
49 | 210020050051 | 内螺纹刀片 |  | 内螺纹刀片： ①加工旋向：内右旋 ②单边长：16mm ③型号：60°三角形通用（螺距3mm以下) ④加工螺纹范围：0.5mm-3.0mm ⑤加工对象：钢件，铁件 | 件 | 1 | 53 | 11号线
50 | 210020050052 | 内螺纹刀片 |  | 内螺纹刀片： ①加工旋向：内左旋 ②单边长：16mm ③型号：60°三角形通用（螺距3mm以下) ④加工螺纹范围：0.5mm-3.0mm ⑤加工对象：钢件，铁件 | 件 | 1 | 53 | 11号线
51 | 210020050053 | 切槽切断刀片 |  | 切槽切断刀片： ①刀片形状：倒梯形 ②刀片宽度：3mm ③刀片后角：30° ④加工精度：粗加工、半精加工 ⑤材质：不锈钢 | 件 | 1 | 34 | 11号线
52 | 210020050054 | 外螺纹车刀刀杆 |  | 外螺纹车刀正刀 ①刀片压紧方式：螺钉式压紧 ②加工表面：外螺纹 ③切削方向：从右至左 ④刀尖高度：12mm ⑤刀杆宽度：12mm ⑥刀杆长度：100mm ⑦切削刃长：16mm ⑧材质特性：40Cr-42CrMo、抗腐蚀 | 件 | 1 | 72 | 11号线
53 | 210020050055 | 外螺纹车刀刀杆 |  | 外螺纹车刀正刀 ①刀片压紧方式：螺钉式压紧 ②加工表面：外螺纹 ③切削方向：从右至左 ④刀尖高度：32mm ⑤刀杆宽度：32mm ⑥刀杆长度：170mm ⑦切削刃长：16mm ⑧材质特性：40Cr-42CrMo、抗腐蚀 | 件 | 1 | 211 | 11号线
54 | 210020050056 | 外螺纹刀片 |  | 外螺纹刀片： ①加工旋向：外右旋 ②单边长：16mm ③型号：60°三角形通用（螺距3mm以下) ④加工螺纹范围：0.5mm-3.0mm ⑤加工对象：钢件，铁件 | 件 | 1 | 56 | 11号线
55 | 210020050057 | 外螺纹刀片 |  | 外螺纹刀片： ①加工旋向：外左旋 ②单边长：16mm ③型号：60°三角形通用（螺距3mm以下) ④加工螺纹范围：0.5mm-3.0mm ⑤加工对象：钢件，铁件 | 件 | 1 | 59 | 11号线
56 | 210020050058 | 铣刀盘 |  | 铣刀盘： ①锥度截面直径：44mm ②刀盘类型：平面刀盘 ③刀盘直径：50mm ④有效深度：110mm ⑤适配螺丝：M4 ⑥适配扳手T15 ⑦适用刀片：APMT1604 ⑧重量：5.04kg | 件 | 1 | 110 | 11号线
57 | 210020050059 | 铣刀盘 |  | 铣刀盘： ①锥度截面直径：70mm ②刀盘类型：平面刀盘 ③刀盘直径：100mm ④有效深度：110mm ⑤适配螺丝：M4 ⑥适配扳手T15 ⑦适用刀片：APMT1604 ⑧重量：6.54kg | 件 | 1 | 361 | 11号线
58 | 210020050060 | 铣刀盘BT40刀柄 |  | 刀柄： ①锥度截面直径：44mm ②适配螺丝：M4 ③适配扳手T15 | 件 | 1 | 169 | 11号线