## 物资清单
序号 | 物资编码 | 物资名称 | 参考品牌 | 技术参数 | 单位 | 预估数量 | 控制单价（元） | 线别 | 备注
1 | 110120070001 | 宽枕板液压起道器 | 铁兴、铁工、上海瑞纽 | ①型号：GYQD-196： ②额定起道力：196KN； ③最大起道高度：200mm； ④用于轨枕板地段的垫砂作业时抬高轨枕； | 台 | 1 | 2947.33 | 13号线 | 按需分批到货，供货商非生产厂家的，送货时提供供货渠道证明
2 | 110120070010 | 提速道岔滑床板液压拔销器 | 鑫宏、业兴、铁兴 | ①型号：YBX-60型； ②额定拔销力：30KN； ③额定顶销力：30KN； ④额定系统压力：48MPa； ⑤最大拔销量：130mm； ⑥手动液压泵手柄操作力：≤200N； ⑦整机质量：≤14kg； | 台 | 3 | 6205 | 8号线 | 按需分批到货，供货商非生产厂家的，送货时提供供货渠道证明
3 | 110120070011 | 电动轨枕尼龙衬套钻取机 | 双兴、铁兴、中煤 | ①钻孔直径：40mm； ②钻孔深度：400mm； ③转速：800-1000rpm ； ④额定电压：220V； ⑤重量：≤30kg； | 台 | 2 | 4085 | 8号线、11号线 | 按需分批到货，供货商非生产厂家的，送货时提供供货渠道证明
4 | 110120070020 | 液压起拨道器 | 铁兴、双兴、上海瑞纽 | YQB-245型液压起拨道器，是铁路线路维修作业的专用机具，适用于线路及道岔区的起道或拨道作业，是铁路线路养护维修必备的机具。该机具特点：结构设计合理，采用铰接式连杆机构，操作简单，可进行起道、拨道作业，一机两用，作业时，在轨内轨外均不侵入界限，液压系统安全可靠，起、拨道性能好，起道、拨道力大，手柄操纵力小，劳动强度低，作业效率高，质量好。设有快速卸荷装置，确保行车安全。 | 台 | 8 | 2578.67 | 1号线 | 按需分批到货，供货商非生产厂家的，送货时提供供货渠道证明
5 | 110120070037 | 尖轨弯轨器 | / | ①最大直轨或弯轨力：500KN； ②系统最大压力：73MPa； ③油缸最大行程：85mm； ④钩轨臂支点距离：1000mm； ⑤外形尺寸：1300×510×438（mm）； ⑥整机质量：138kg（含液压油）； ⑦适用于轨底净空70mm的整体道床； | 台 | 4 | 19585 | 2号线、3号线、11号线 | 按需分批到货，供货商非生产厂家的，送货时提供供货渠道证明
6 | 110120230028 | 液压轨缝调整器 | / | ①最大推力 400KN； ②工作油缸最大行程140mm； ③工作油压52mpa； ④油泵柱塞每一工作循环活塞移动位移 1.5mm； ⑤手柄最大操作力 400N； ⑥每次调整的最大轨缝 140mm； ⑦外形尺寸 长850宽300高290； ⑧净重80Kg； | 台 | 2 | 4515 | 1号线 | 按需分批到货，供货商非生产厂家的，送货时提供供货渠道证明
7 | 110120230029 | 液压直轨器 | / | ①YZ-750Ⅱ型液压直轨器； ②最大直轨力（活塞推动力230kN） 750kN； ③额定直轨力(活塞推动力189kN) 600kN； ④油压系统工作压力59MPa； ⑤工作活塞直径×行程Φ70×70； ⑥泵柱塞直径×行程Φ14×40； ⑦空载效率1.6mm/次； ⑧直轨量≥3mm； ⑨整机重量89kg； | 台 | 6 | 5801 | 1号线、8号线、13号线 | 按需分批到货，供货商非生产厂家的，送货时提供供货渠道证明
8 | 110120230031 | 液压起道器 | / | ①动力型式：液压； ②额定起道力：250kN； ③最大起道量：120mm； ④参考重量：26kg； | 台 | 3 | 2035.33 | 1号线 | 按需分批到货，供货商非生产厂家的，送货时提供供货渠道证明