## Sheet1
序号 | 物资编码 | 物资名称 | 参考品牌 | 技术参数 | 单位 | 预估数量 | 控制单价（元） | 线别 | 备注
1 | 210010040005 | 电动放风阀 | 营口庆华东方 | ①型号：ZTL3-B型； ②适用车型：GK0C型重轨车专用； | 个 | 1 | 1808.5 | 11号线
2 | 210010040006 | 电磁换向阀 | 中车资阳 | ①图号：63300300000049； ②适用车型：GK0C型重轨车专用； | 个 | 1 | 3291.6667 | 11号线
3 | 210010040007 | 遮断电空阀 | 中车资阳 | ①图号：63300000000399； ②适用车型：GK0C型重轨车专用； | 个 | 1 | 613.75 | 11号线
4 | 210010040008 | 喇叭电空阀 | 中车资阳 | ①图号：63300000000401； ②适用车型：GK0C型重轨车专用； | 个 | 1 | 589.5 | 11号线
5 | 210010040009 | 电控阀 | 营口庆华东方 | ①型号：TkF3 24型； ②适用车型：GK0C型重轨车专用； | 个 | 1 | 569.25 | 11号线
6 | 210010050020 | 温度传感器 | / | ①型号：145-7028； ②适用于金鹰GCY-300型重型轨道车； ③工号：6219； | 个 | 1 | 1159.45 | 2号线
7 | 210010050021 | 压力传感器 | / | ①型号：161-9932； ②适用于金鹰GCY-300型重型轨道车； ③工号：6219； | 个 | 1 | 2382.6667 | 2号线
8 | 210010060078 | 限位装置 | 施耐德 | ①型号：XCMD2102L1； ②技术标准：IEC/EN60947-5-1；Ui:400V Uimp:4kV； | 块 | 1 | 210.5625 | 3号线
9 | 210010080018 | 机车专用电源 | 资阳铁通机电技术研究所 | ①型号：TT300-AD220S110； ②适用车型：GK0C型重轨车专用； | 个 | 1 | 2672.5 | 11号线
10 | 210020010003 | 列车制动软管连接器总成 | 金鹰 | ①规格：DN32； ②型号：G型36*3*795mm； ③符合标准TB/T 60-2001； | 套 | 2 | 522.5 | 3号线
11 | 210020010044 | 制动软管连接器总成 | 利德东方 | ①规格：L=870W（加装外护弹簧）； ②标准：TB/T60； ③检测要求：单检，耐压和泄露合格报告； | 个 | 4 | 581.3333 | 1号线 | 单件检测，交货时提供第三方检测报告
12 | 210020010045 | 燃油箱加油口盖 | / | ①品牌：铁牛； ②型号：1103C-10； ③适用于金鹰GCY-300型重型轨道车； | 个 | 2 | 68.125 | 2号线
13 | 210020010048 | 直胶管 | / | ①型号：P105612； ②材质：橡胶； ③适用于金鹰GCY-300型重型轨道车； | 个 | 2 | 173.8667 | 2号线
14 | 210020020081 | 104分配阀检修包 | 固安金海橡塑 | ①型号：104分配阀所属配件； ②适用车型：JC0A型轨检车专用； | 个 | 1 | 503.3333 | 11号线
15 | 210020020083 | 半球芯折角塞门(左) | / | ①型号：25Q17X5ZG-02； ②适用于金鹰GCY-300型重型轨道车； | 个 | 2 | 1966.25 | 2号线
16 | 210020020084 | 自动排水阀 | 金鹰 | ①型号：AD400-04； ②适用于金鹰GCY-300型重型轨道车； | 个 | 1 | 1209.7333 | 2号线
17 | 210040020002 | 燃油初级滤清器 | 康明斯 | ①型号：FS20022； | 个 | 1 | 1368.5 | 3号线
18 | 210040020003 | 燃油滤清器 | 康明斯 | ①型号：FF5421； | 个 | 1 | 165.4 | 3号线
19 | 210040020008 | 机油滤清器 | 康明斯 | ①型号：LF3970； | 个 | 1 | 127.5 | 3号线
20 | 210040020009 | 发动机油水分离器 | 湖北时瑞达 | ①型号：PL420； | 个 | 2 | 2884.2058 | 13号线
21 | 220010010003 | 惰性泵滤清器 | 金鹰 | ①型号：836G变速箱惰性泵滤清器； ②品牌：金鹰； | 个 | 5 | 1056.5 | 13号线
22 | 220020010013 | 空压机空气滤芯 | 复盛 | ①型号：VA-80； ②适用于金鹰GCY-300型重型轨道车； | 个 | 6 | 43.2333 | 2号线
23 | 220020010065 | 空调压缩机皮带 | / | ①型号：SPA1407； ②适用于金鹰GCY-300型重型轨道车； | 个 | 4 | 120 | 2号线
24 | 220020100002 | 总风遮断阀 | 沈阳中车西屋 | ①型号：JZ-7型； ②沈阳中车西屋轨道制动技术有限公司； | 个 | 1 | 2958.3333 | 13号线
25 | 220020110002 | 调压阀 | 中车资阳 | ①图号：63322100000000； ②适用车型：GK0C型重轨车专用； | 个 | 1 | 335.5 | 11号线
26 | 220020130001 | 单元制动器总成 | 四川江山铁路配件有限公司 | ①型号；JSP-2型单元制动器（停放制动缓解装置在左侧）； ②制动倍率：3.6； ③生产厂家：四川江山铁路配件有限公司； | 个 | 1 | 33706.25 | 13号线
27 | 220020130002 | 单元制动器总成 | 四川江山铁路配件有限公司 | ①型号；JSP-2型单元制动器（停放制动缓解装置在右侧）； ②制动倍率;3.6； ③生产厂家：四川江山铁路配件有限公司； | 个 | 1 | 33706.25 | 13号线
28 | 220020130011 | 手动缓解装置 | 株洲九方装备 | ①型号：JC0121210000； ②JDYZ-5N型单元制动器所属配件； ③适用车型：GK0C型重轨车专用； | 个 | 8 | 2459 | 11号线
29 | 220020130012 | 不带停放的单元制动器（方向：左） | 株洲九方装备 | ①型号：JDYZ-5N-4.3； ②方向：左； ③适用车型：GK0C型重轨车专用； ④不带停放功能； | 个 | 2 | 41730.6667 | 11号线
30 | 220030010006 | 视频监控显示屏 | 智显达 | ①型号：7807； ②模拟15寸显示屏HDMI； ③适用于金鹰GCY-300型重型轨道车； | 个 | 1 | 839.75 | 2号线
31 | 220030020005 | 一体化驱动放大器 | 资阳铁通机电技术研究所 | ①型号：TT-QDDT； ②适用车型：GK0C型重轨车专用； | 个 | 1 | 8791.6667 | 11号线
32 | 220030020006 | 信号调理模块 | 资阳铁通机电技术研究所 | ①型号：TT-TL-I型； ②适用车型：GK0C型重轨车专用； | 个 | 1 | 2243.3333 | 11号线
33 | 220030020007 | 网关 | MOXA上海摩莎 | ①型号：MGate5118； ②适用车型：GK0C型重轨车专用； | 个 | 1 | 5533.125 | 11号线
34 | 220030020008 | 交换机 | 中车资阳 | ①图号：63450300000872； ②适用车型：GK0C型重轨车专用； | 个 | 1 | 1423.5 | 11号线
35 | 220030020009 | 换档控制器 | 金鹰 | ①型号：GH-1K2P1C-B； ②适用于金鹰GCY-300型重型轨道车； | 个 | 1 | 87833.3333 | 2号线
36 | 220030070001 | 启动蓄电池 | 骆驼 | ①型号：12V 90AH 酸性免维护启动蓄电池； ②尺寸：长度不超过40cm，宽度不超过18cm，高不超过20cm； | 组 | 1 | 757 | 3号线
37 | 220030070008 | 充电电源 | 湖北昕贝尔 | ①型号：XBL-2440G； ②适用于金鹰GCY-300型重型轨道车； | 个 | 2 | 4820 | 2号线
38 | 220030070009 | 模块稳压电源 | 南京皕晟 | ①品名：CC/DC模块电源； ②型号：XBL-18S24-TL150； ③输入电压：9-36V； ④输出电流6.25A； ⑤南京皕晟新能源有限公司； | 个 | 1 | 8466.8 | 2号线
39 | 220030080004 | 发电机组皮带 | / | ①型号：129052-42290； ②适用于2号线JC-2型轨道检测车； ③规格：无齿切边三角带REMF-6410； | 个 | 2 | 154.5 | 2号线
40 | 220030100008 | 记点灯 | 株洲电力机车厂长河机电产品开发公司 | ①型号：CHJDD-3型记点灯； ②工作电压：DC24V； ③功率：2W； ④序列号：0031； ⑤生产厂家：株洲电力机车厂长河机电产品开发公司； | 个 | 2 | 495 | 13号线
41 | 220030100029 | 阅读灯 | 宁波威迪 | ①型号：FLEX-M-1W-D； | 个 | 4 | 240 | 13号线
42 | 220030100031 | 照明灯 | 中车资阳 | ①型号：CDF-3528-U1； ②适用车型：XDPC30型平板吊车专用； | 个 | 1 | 2360.6667 | 11号线
43 | 220030100035 | 机车顶棚灯（厢灯） | 邯郸高动电器 | ①型号：GD-202； ②电压：DC24V； ③功率：12W； ④适用车型：JC0A型轨检车专用； | 个 | 2 | 452.5 | 11号线
44 | 220030100036 | 警灯 | 金鹰 | ①型号：ET16B1； ②适用于金鹰GCY-300型重型轨道车； | 个 | 1 | 1380.8333 | 2号线
45 | 220030110002 | 司机室风扇 | 金鹰 | ①型号：ZWH90-18/24VDC-HYS-02； | 个 | 1 | 558.3333 | 3号线
46 | 220030120002 | 雨刮片 | / | ①型号：GYT12； ②用于GCY300型重型轨道车； ③连接方式：u型卡扣； ④规格尺寸：总长500mm； | 根 | 10 | 104.3333 | 13号线
47 | 220030130002 | 蓄电池开关 | / | ①型号：JK451； ②适用于金鹰GCY-300型重型轨道车； | 个 | 1 | 298.75 | 2号线
48 | 220030130021 | 蜂鸣器 | 资阳金泰工控 | ①型号：AD16-30M/w23； ②适用车型：GK0C型重轨车专用； | 个 | 3 | 69.375 | 11号线
49 | 220030130040 | 压力传感器 | 河南思维 | ①型号：YL01B压力变送器； ②测量范围：0~1000KPa； ③输出信号：0~5VDC； ④电源：15VDC±20%； ⑤精度：0.5级； | 个 | 1 | 1102.5 | 3号线
50 | 220030130041 | 速度传感器 | 长沙南车电气有限公司 | ①型号：NTQG15B； ②规格：AEA; ③电缆长度：1.5M; ④脉冲数：200/转； ⑤输出通道数：2； ⑥测速范围：0～2500r/min； ⑦工作电压：12VDC～30VDC； ⑧相位差：1-2~~900； | 个 | 1 | 5766.5 | 3号线
51 | 220030130042 | 常用电磁阀 | 上海欧凯 | ①型号：OK6825A； ②工作电源电压：24VDC； ③压力范围：0～10bar； | 个 | 1 | 3810 | 3号线
52 | 220030130043 | 车载路由器 | 河南思维 | ①型号：CZLY； ②工作电压：18VDC~30VDC； ③网络带宽：FDD-LTE：100Mbps（DL）/50Mbps（UL）TDD-LTE：61Mbps（DL）/18Mbps；TD-SCDMA:4.2Mbps（DL）/2.2Mbps（UL）； | 个 | 1 | 3638.1667 | 3号线
53 | 220030130044 | 摄像头 | 海康威视 | ①型号：DS-2CD2125F-IS； ②工作电压：DC12V±25%/PoE（802.3af）； ③功耗：≤7W； ④像素：200万； ⑤分辨率：最高920×1080@25fps； | 个 | 1 | 600.125 | 3号线
54 | 220030130045 | 轴温采集盒 | 河南思维 | ①型号：ZW-II型轴温监测装置； ②输入通道数：4； ③输出通道数：1； | 个 | 1 | 2700 | 3号线
55 | 220030130046 | 轴温传感器（含电缆） | 河南思维 | ①型号：DS18B20； ②工作电源电压：DC3~5.5V； ③测温范围：-55℃~125℃； | 个 | 1 | 399.5 | 3号线
56 | 220030130047 | 地面读卡器 | 河南思维 | ①型号：ICD-06； ②工作电压：DC5V； | 个 | 1 | 2025 | 3号线
57 | 220030130048 | IC卡 | 河南思维 | ①型号：4M； ②工作电压：DC5V； ③容量：4MB； | 个 | 1 | 163.05 | 3号线
58 | 220050030001 | 扫石胶皮 | / | ①橡胶板尺寸：300mm*155mm*20mm； ②安装孔尺寸：30mm*12mm； ③孔中心距胶皮上沿25mm； | 个 | 8 | 313.5625 | 13号线
59 | 220060010001 | 油尺 | 中车资阳 | ①型号：YWZ-250T； ②适用车型：XDPC30型平板吊车液压油箱专用； | 个 | 1 | 338.75 | 11号线
60 | 220060020025 | 回油过滤器 | 金鹰 | ①型号：GE770039； ②适用于金鹰GCY-300型重型轨道车； | 个 | 2 | 5250 | 2号线
61 | 220060030008 | 溢流阀 | 上海申福高压泵液压件有限公司 | ①型号：YF-L32K； ②公称压力：31.5MPa； ③额定流量：200L/min； ④调压范围16-31.5MPa； | 个 | 2 | 995 | 2号线
62 | 220060070001 | 冷却液液位镜 | 金鹰 | ①型号：YWZ-803； ②适用于金鹰GCY-300型重型轨道车； | 个 | 1 | 197.1 | 2号线
63 | 220060070002 | 水箱盖 | / | ①型号：EQ140； ②适用于金鹰GCY-300型重型轨道车； | 个 | 2 | 44.8 | 2号线
64 | 220060090001 | 燃油滤芯 | 雅马哈 | ①型号：YAR-28621-10-08； ②品牌：YAMAHA； | 个 | 2 | 183 | 3号线
65 | 220060090002 | 机油滤芯 | 雅马哈 | ①型号：YAR-28643-01； ②品牌：YAMAHA； | 个 | 1 | 388.79 | 3号线
66 | 220060090015 | 空气滤芯 | 雅马哈 | ①型号：YA2-28326-00-08； ②品牌：YAMAHA； | 个 | 2 | 357 | 3号线
67 | 220060090019 | 油水分离器 | 洋马 | ①型号：119802-55710； ②用于萨瓦尼发电机组； | 个 | 1 | 280.25 | 8号线
68 | 220060090023 | 机油滤清器 | 久保田 | ①型号代码：YF1-58533-24-30 ； ②型号：HH150-32430（19057-910106）； ③用于雅马哈EDL13000TE型发电机组； | 个 | 3 | 293.325 | 13号线
69 | 220060090030 | 燃油粗滤清器 | 久保田 | ①型号代码：15831-43380 ； ②匹配的发电机组型号：TDK47000TE； | 个 | 1 | 178.75 | 11号线
70 | 220060090031 | 发电机空气滤芯 | 久保田 | ①型号代码：TDK47000TE空气滤芯（内、外芯）一套 ； ②匹配的发电机组型号：TDK47000TE； | 套 | 1 | 1106.4875 | 11号线
71 | 220060090032 | 充电机皮带 | 久保田 | ①型号代码：3480 ； ②参数：13*1200Li； ③匹配的发电机组型号：TDK47000TE； | 条 | 2 | 255.5375 | 11号线
72 | 220060090034 | 柴油滤清器 | 雅马哈 | ①型号：YF1-T0214-35-60； ②匹配的发电机组：雅马哈EDL13000TE； | 个 | 1 | 188.7625 | 11号线
73 | 220060090035 | 机油滤清器 | 雅马哈 | ①型号：YF1-J0903-24-30； ②匹配的发电机组：雅马哈EDL13000TE； | 个 | 1 | 363.325 | 11号线
74 | 220060120002 | 司机室座椅 | 襄樊宏凌汽车 | ①型号：XFJX2010-189； | 个 | 1 | 7200 | 3号线
75 | 220060130002 | 风笛模板 | 株洲丰达电力 | ①型号：高音喇叭GZL-JY-ZY-02的子件； ②适用车型：GK0C型重轨车专用； | 个 | 1 | 73.3017 | 11号线
76 | 220060130003 | 燃油进油管 | 中车资阳 | ①内径d=8mm； ②外径D=13mm； ③图号：63201000000010； ④适用车型：JC0A型轨检车专用； | 米 | 30 | 81.5 | 11号线
77 | 220060130004 | 高音喇叭 | / | ①型号：DL 34G-24型 24V； ②适用于金鹰GCY-300型重型轨道车； | 个 | 1 | 965.1 | 2号线
78 | 220060130005 | 低音喇叭 | / | ①型号：DL 34D-24型 24V； ②适用于金鹰GCY-300型重型轨道车； | 个 | 2 | 965.1 | 2号线
79 | 220060130006 | 油杯 | / | ①尺寸：M10*1； ②标准：GB/T1152； ③适用于金鹰GCY-300型重型轨道车； | 个 | 2 | 15.8933 | 2号线
80 | 220060140028 | 视频监控系统车载显示器专用电源 | 深圳欧视卡 | ①型号：OSK-GL100； ②功率：100W； ③电压：输入DC8-36V,输出DC12V； ④参考尺寸：105×50×70mm； | 个 | 1 | 9513.3333 | 2号线
81 | 220090010005 | 液压油吸油滤芯 | 金鹰 | ①型号：GE770043； ②用于金鹰GCY300型重型轨道车； | 个 | 2 | 1062.25 | 2号线
82 | 330100010001 | 液晶屏 | / | ①尺寸：55寸； ②外形尺寸：长121cm、宽68.5cm、厚7.1cm； ③额定电压：AC100V-240V④接口：HDMI、VGA、DVI； ⑤性能指标：可保证7*24小时连续运行，平均无故障时间（MTBF）应不小于50000小时。背光使用寿命≥60000小时； | 块 | 1 | 18229 | 11号线
83 | 380020010002 | 空压机空气滤清器 | 湖北时瑞达 | ①型号：3049-009-2； | 个 | 1 | 205.8 | 13号线
84 | 380030010007 | 发电机组柴油机机油滤清器 | 洋马 | ①萨瓦尼FDJZ-10S1AU型发电机组机油滤清器：119802-55810； | 个 | 2 | 259.8125 | 13号线
85 | 380030010009 | 发电机组空气滤清器（外） | 洋马 | ①萨瓦尼FDJZ-10S1AU型发电机组空气滤清器（外芯）：119808-12520； | 个 | 1 | 265.9375 | 13号线
86 | 380030010010 | 发电机组空气滤清器（内） | 洋马 | ①萨瓦尼FDJZ-10S1AU型发电机组空气滤清器（内芯）：P822858； | 个 | 1 | 235.45 | 13号线