## Sheet1
青岛地铁运营分公司微量水分测量仪等专用仪器比选采购项目
序号 | 物资编码 | 物资名称 | 参考品牌 | 技术参数 | 单位 | 预估数量 | 控制单价 | 检测要求 | 线别 | 备注
1 | 110180010157 | 微量水分测量仪 | 君昊 | ①露点： （1）测量范围：-60℃～+20℃； （2）测量精度：±0.5℃（－60℃～＋20℃）； ±1.0℃（－80℃～－60℃）； （3）响应时间（＋20℃）：63%需5秒，90%需45秒（－60℃～＋20℃）； 63%需10秒，90%需240秒（+20℃～－60℃）； ②环境温度：－40℃～＋60℃； ③环境湿度：0～100％ RH； ④显示器件：3.5寸彩色液晶显示器； ⑤电源：AC 220V，内置充电电池； ⑥电池性能：充电时间：20个小时，使用时间：10小时以上； ⑦重量：5kg； ⑧工作温度：－40℃～＋60℃； ⑨存储温度：－40℃～＋80℃； ⑩自校准：传感器探头可自动校准零点，自动消除因零点、漂移而引入的系统误差，保证每次测量的准确性，同时可免去每年校验的繁琐； ⑪快速省气：开机进入测量状态后每SF6气隔露点测定时间为2min左右； 数据存储：采用大容量设计，最多可存储200组测试数据； ⑫曲线功能：大屏幕曲线显示露点测量过程； ⑬显示清晰：彩色液晶屏直接显示露点、微水（ppm）、环境温度、环境湿度、时间及日期等内容； ⑭RS232接口：可与PC机串口相连，进行数据传输； ⑮单检，须由国家认定的具有检测资质的第三方检定机构出具校准证书或检测合格证书 | 台 | 1 | 46580 | 是 | 3号线 | 供货方非生产厂家的，送货时需提供供货渠道证供货方非生产厂家的，送货时需提供供货渠道证明明
2 | 110180010164 | 台式电导率仪 | 上海雷磁 | ①型号：DDS-307A（自动温补）； ②规格尺寸：300*220*90mm；重量：1.3kg ③测量参数：电导率、TDS、温度； ④电导率测量范围：电导率0.00μ s/cm～100ms/cm；TDS：0～1000mg/L；温度：（0.0～60.0）℃； ⑤基本误差：电导率：±0.5%FS；TDS：±1.0%FS；温度：±0.3℃； ⑥稳定性：（±0.33%）/3h； ⑦仪器温度补偿：手动/自动（0.0～40.0）℃；温度补偿系数：2%； ⑧大屏幕、LCD段码显示； ⑨电源：AC（220±22）V，（50±1）Hz； ⑩其他：仪器级别1.0级别，配有DJD-1C型电导电极（铂黑），T-818-B-6电导电极；选用电导池常熟0.01cm-1的钛合金电极和密封槽，可适合高纯水的测量； ⑪相关配件：含有DJS-1C型电导电极，保险丝，多功能电机架，电源线，防尘罩，使用说明书，T-818-B-6F型温度电极； ⑫单检，须由国家认定的具有检测资质的第三方检定机构出具校准证书或检测合格证书 | 台 | 1 | 3309.08 | 是 | 3号线
3 | 110180010164 | 台式电导率仪 | 上海雷磁 | ①型号：DDS-307A（自动温补）； ②规格尺寸：300*220*90mm；重量：1.3kg ③测量参数：电导率、TDS、温度； ④电导率测量范围：电导率0.00μ s/cm～100ms/cm；TDS：0～1000mg/L；温度：（0.0～60.0）℃； ⑤基本误差：电导率：±0.5%FS；TDS：±1.0%FS；温度：±0.3℃； ⑥稳定性：（±0.33%）/3h； ⑦仪器温度补偿：手动/自动（0.0～40.0）℃；温度补偿系数：2%； ⑧大屏幕、LCD段码显示； ⑨电源：AC（220±22）V，（50±1）Hz； ⑩其他：仪器级别1.0级别，配有DJD-1C型电导电极（铂黑），T-818-B-6电导电极；选用电导池常熟0.01cm-1的钛合金电极和密封槽，可适合高纯水的测量； ⑪相关配件：含有DJS-1C型电导电极，保险丝，多功能电机架，电源线，防尘罩，使用说明书，T-818-B-6F型温度电极； ⑫单检，须由国家认定的具有检测资质的第三方检定机构出具校准证书或检测合格证书 | 台 | 1 | 3309.08 | 是 | 8号线
4 | 110180010164 | 台式电导率仪 | 上海雷磁 | ①型号：DDS-307A（自动温补）； ②规格尺寸：300*220*90mm；重量：1.3kg ③测量参数：电导率、TDS、温度； ④电导率测量范围：电导率0.00μ s/cm～100ms/cm；TDS：0～1000mg/L；温度：（0.0～60.0）℃； ⑤基本误差：电导率：±0.5%FS；TDS：±1.0%FS；温度：±0.3℃； ⑥稳定性：（±0.33%）/3h； ⑦仪器温度补偿：手动/自动（0.0～40.0）℃；温度补偿系数：2%； ⑧大屏幕、LCD段码显示； ⑨电源：AC（220±22）V，（50±1）Hz； ⑩其他：仪器级别1.0级别，配有DJD-1C型电导电极（铂黑），T-818-B-6电导电极；选用电导池常熟0.01cm-1的钛合金电极和密封槽，可适合高纯水的测量； ⑪相关配件：含有DJS-1C型电导电极，保险丝，多功能电机架，电源线，防尘罩，使用说明书，T-818-B-6F型温度电极； ⑫单检，须由国家认定的具有检测资质的第三方检定机构出具校准证书或检测合格证书 | 台 | 1 | 3309.08 | 是 | 13号线
5 | 110180010164 | 台式电导率仪 | 上海雷磁 | ①型号：DDS-307A（自动温补）； ②规格尺寸：300*220*90mm；重量：1.3kg ③测量参数：电导率、TDS、温度； ④电导率测量范围：电导率0.00μ s/cm～100ms/cm；TDS：0～1000mg/L；温度：（0.0～60.0）℃； ⑤基本误差：电导率：±0.5%FS；TDS：±1.0%FS；温度：±0.3℃； ⑥稳定性：（±0.33%）/3h； ⑦仪器温度补偿：手动/自动（0.0～40.0）℃；温度补偿系数：2%； ⑧大屏幕、LCD段码显示； ⑨电源：AC（220±22）V，（50±1）Hz； ⑩其他：仪器级别1.0级别，配有DJD-1C型电导电极（铂黑），T-818-B-6电导电极；选用电导池常熟0.01cm-1的钛合金电极和密封槽，可适合高纯水的测量； ⑪相关配件：含有DJS-1C型电导电极，保险丝，多功能电机架，电源线，防尘罩，使用说明书，T-818-B-6F型温度电极； ⑫单检，须由国家认定的具有检测资质的第三方检定机构出具校准证书或检测合格证书 | 台 | 1 | 3309.08 | 是 | 1号线
6 | 120010170002 | 台式PH计 | 上海雷磁 | ①型号：数显PHS-3E（自动温补）；精度：0.01； ②尺寸：300*220*90mm；重量1.3kg； ③测量参数：pH值、mV（ORP）、温度值； ④测量范围：pH值（0.00～14.00）pH，mV（-1999～1999）mV，温度值（0.0～99.9）℃； ⑤分辨率：pH：0.01pH，mV：1mV，温度：0.1℃； ⑥基本误差：pH：±0.01pH；mV：±1.0%FS；温度：±0.3℃； ⑦稳定性：（0.01pH±1个字）/3h； ⑧温度补偿：自动/手动（0.0～99.9）℃ ⑨电源：AC（220±22）V，（50±1）Hz； ⑩仪器级别0.01级 ⑪其他：含有复合电极，多功能支架，大屏幕显示，键盘按键；背光液晶显示屏，界面清晰，不反光，可同时显示PH、温度值和电位（MV），操作方便；操作面板功能齐全，自动识别3种标准缓冲溶液，二点校准，具有自动温度补偿和手动温度补偿功能； ⑫单检，须由国家认定的具有检测资质的第三方检定机构出具校准证书或检测合格证书 | 台 | 1 | 3538.75 | 是 | 3号线
7 | 120010170002 | 台式PH计 | 上海雷磁 | ①型号：数显PHS-3E（自动温补）；精度：0.01； ②尺寸：300*220*90mm；重量1.3kg； ③测量参数：pH值、mV（ORP）、温度值； ④测量范围：pH值（0.00～14.00）pH，mV（-1999～1999）mV，温度值（0.0～99.9）℃； ⑤分辨率：pH：0.01pH，mV：1mV，温度：0.1℃； ⑥基本误差：pH：±0.01pH；mV：±1.0%FS；温度：±0.3℃； ⑦稳定性：（0.01pH±1个字）/3h； ⑧温度补偿：自动/手动（0.0～99.9）℃ ⑨电源：AC（220±22）V，（50±1）Hz； ⑩仪器级别0.01级 ⑪其他：含有复合电极，多功能支架，大屏幕显示，键盘按键；背光液晶显示屏，界面清晰，不反光，可同时显示PH、温度值和电位（MV），操作方便；操作面板功能齐全，自动识别3种标准缓冲溶液，二点校准，具有自动温度补偿和手动温度补偿功能； ⑫单检，须由国家认定的具有检测资质的第三方检定机构出具校准证书或检测合格证书 | 台 | 1 | 3538.75 | 是 | 8号线
8 | 120010170002 | 台式PH计 | 上海雷磁 | ①型号：数显PHS-3E（自动温补）；精度：0.01； ②尺寸：300*220*90mm；重量1.3kg； ③测量参数：pH值、mV（ORP）、温度值； ④测量范围：pH值（0.00～14.00）pH，mV（-1999～1999）mV，温度值（0.0～99.9）℃； ⑤分辨率：pH：0.01pH，mV：1mV，温度：0.1℃； ⑥基本误差：pH：±0.01pH；mV：±1.0%FS；温度：±0.3℃； ⑦稳定性：（0.01pH±1个字）/3h； ⑧温度补偿：自动/手动（0.0～99.9）℃ ⑨电源：AC（220±22）V，（50±1）Hz； ⑩仪器级别0.01级 ⑪其他：含有复合电极，多功能支架，大屏幕显示，键盘按键；背光液晶显示屏，界面清晰，不反光，可同时显示PH、温度值和电位（MV），操作方便；操作面板功能齐全，自动识别3种标准缓冲溶液，二点校准，具有自动温度补偿和手动温度补偿功能； ⑫单检，须由国家认定的具有检测资质的第三方检定机构出具校准证书或检测合格证书 | 台 | 1 | 3538.75 | 是 | 1号线
9 | 120010170002 | 台式PH计 | 上海雷磁 | ①型号：数显PHS-3E（自动温补）；精度：0.01； ②尺寸：300*220*90mm；重量1.3kg； ③测量参数：pH值、mV（ORP）、温度值； ④测量范围：pH值（0.00～14.00）pH，mV（-1999～1999）mV，温度值（0.0～99.9）℃； ⑤分辨率：pH：0.01pH，mV：1mV，温度：0.1℃； ⑥基本误差：pH：±0.01pH；mV：±1.0%FS；温度：±0.3℃； ⑦稳定性：（0.01pH±1个字）/3h； ⑧温度补偿：自动/手动（0.0～99.9）℃ ⑨电源：AC（220±22）V，（50±1）Hz； ⑩仪器级别0.01级 ⑪其他：含有复合电极，多功能支架，大屏幕显示，键盘按键；背光液晶显示屏，界面清晰，不反光，可同时显示PH、温度值和电位（MV），操作方便；操作面板功能齐全，自动识别3种标准缓冲溶液，二点校准，具有自动温度补偿和手动温度补偿功能； ⑫单检，须由国家认定的具有检测资质的第三方检定机构出具校准证书或检测合格证书 | 台 | 1 | 3538.75 | 是 | 13号线
10 | 120020100011 | 数显式风量仪 | 英萨 | ①FL-1型风量仪；②标准配件：风罩570×570 (mm) 830×830 (mm)；7.2V电池及充电器；外置打印机;可调式托架；③测量范围100～3500m3/h；④相对误差：满量程±5%F.S；⑥自身阻力≤5Pa； | 块 | 1 | 9601.67 | 否 | 3号线
11 | 120020100011 | 数显式风量仪 | 英萨 | ①FL-1型风量仪②标准配件：风罩570×570 (mm) 830×830 (mm)； 7.2V电池及充电器；外置打印机;可调式托架；③测量范围100～3500m3/h ④相对误差：满量程±5%F.S⑤自身阻力≤5Pa | 块 | 1 | 9601.67 | 否 | 2号线
12 | 120060060058 | 泵吸式氢气浓度检测仪 | 新利安 | ①型号:XLA-BX-H2； ②测量氢气浓度； ③分辨率：0.1ppm（0～1000ppm）；1ppm（1000ppm以上）； ④中英文菜单，液晶显示，全金属外壳，坚固耐磨抗腐蚀； ⑤内置微型采样泵； ⑥量程：0-40000ppm； ⑦精度：＜±2%（F.S）； ⑧分辨率：1ppm； ⑨响应时间：≤10秒； ⑩尺寸：135*65*35mm，重量约0.46kg； ⑪单检，须由国家认定的具有检测资质的第三方检定机构出具校准证书或检测合格证书 | 台 | 1 | 3340 | 是 | 3号线
13 | 120060060058 | 泵吸式氢气浓度检测仪 | 新利安 | ①型号:XLA-BX-H2； ②测量氢气浓度； ③分辨率：0.1ppm（0～1000ppm）；1ppm（1000ppm以上）； ④中英文菜单，液晶显示，全金属外壳，坚固耐磨抗腐蚀； ⑤内置微型采样泵； ⑥量程：0-40000ppm； ⑦精度：＜±2%（F.S）； ⑧分辨率：1ppm； ⑨响应时间：≤10秒； ⑩尺寸：135*65*35mm，重量约0.46kg； ⑪单检，须由国家认定的具有检测资质的第三方检定机构出具校准证书或检测合格证书 | 台 | 1 | 3340 | 是 | 13号线
14 | 120060060058 | 泵吸式氢气浓度检测仪 | 新利安 | ①型号:XLA-BX-H2； ②测量氢气浓度； ③分辨率：0.1ppm（0～1000ppm）；1ppm（1000ppm以上）； ④中英文菜单，液晶显示，全金属外壳，坚固耐磨抗腐蚀； ⑤内置微型采样泵； ⑥量程：0-40000ppm； ⑦精度：＜±2%（F.S）； ⑧分辨率：1ppm； ⑨响应时间：≤10秒； ⑩尺寸：135*65*35mm，重量约0.46kg； ⑪单检，须由国家认定的具有检测资质的第三方检定机构出具校准证书或检测合格证书 | 台 | 1 | 3340 | 是 | 8号线
15 | 120060180001 | ℃ breeze气雾发生器气流显示仪器 | DegreeC | ①电源：12VDC铅酸电池；充电电源为100-240V； ②尺寸：227mm*66mm*81mm； ③重量：2.7kg； ④响应时间：瞬时； ⑤手持式设备； ⑥其他：使用电池情况下，连续生成超过10分钟；使用110/230V AC交流电源，连续生成1小时； | 套 | 1 | 36833.33 | 否 | 2号线