## 物资清单
序号 | 物资编码 | 物资名称 | 参考品牌 | 技术参数 | 单位 | 预估数量 | 控制单价（元） | 线别 | 备注
1 | 040010020059 | 信号专用室内铜芯软线 |  | ①规格：0.4mm²(23*0.15)； ②型号： WDZC-RY型； ③多股铜芯； ④长度：每卷200米； | 卷 | 1 | 207.5 | 1号线
2 | 040010020062 | 信号专用室内铜芯软线 |  | ①规格：1.5mm²(7*0.52)； ②型号： WDZC-RY型； ③多股铜芯； ④长度：每卷200米； | 卷 | 1 | 368.75 | 1号线
3 | 040010020065 | 信号专用电源电缆 |  | ①规格：2*10mm²； ②型号：WDZC-RYY型； ③多股铜芯； ④长度：每卷200米； | 卷 | 1 | 3568.75 | 1号线
4 | 040010020066 | 信号专用电源电缆 |  | ①规格：2*1.5mm²； ②型号：WDZC-RYY型； ③多股铜芯； ④长度：每卷200米； | 卷 | 1 | 781 | 1号线
5 | 040010020067 | 信号专用电源电缆 |  | ①规格：2*2.5mm²； ②型号：WDZC-RYY型； ③多股铜芯； ④长度：每卷200米； | 卷 | 1 | 1306.75 | 1号线
6 | 040010020068 | 信号专用电源电缆 |  | ①规格：2*4mm²； ②型号：WDZC-RYY型； ③多股铜芯； ④长度：每卷200米； | 卷 | 1 | 1955 | 1号线
7 | 040010020134 | 车辆段扬声器屏蔽电缆 |  | ①型号：ZR-RVVP2*2.5，合成一根线缆； ②功能：具备信号屏蔽功能，用于扬声器信号传输，具有防火阻燃效果，用于扬声器信号传输； ③材质：线缆线芯（无氧铜）编织屏蔽网无氧铜 | km | 1 | 7275 | 3号线
8 | 040010020135 | 车站扬声器屏蔽电缆 |  | ①型号ZR-RVVP2*1.5，合成一根线缆； ②具备信号屏蔽功能，用于扬声器信号传输，具有防火阻燃效果，用于扬声器信号传输； ③材质：线缆线芯（无氧铜）编织屏蔽网无氧铜 | km | 1 | 3750 | 3号线
9 | 040010020137 | 音频话筒盒屏蔽电缆 |  | ①型号：音频线两两相绞，需两根ZR-RVVP2*1,一根WDZ-RVV 3*1.5，共3根线； ②功能：具备信号屏蔽功能 | m | 1 | 11.29 | 3号线
10 | 040010030027 | 2M同轴电缆 |  | ①型号：SYV75-2-1； ②芯线结构：单芯； ③外径：3-3.5mm； ④屏蔽网：全铜编织网； ⑤外披材质：环保PVC； ⑥长度：1米； | 米 | 259 | 1.7 | 2号线、13号线
11 | 040010030029 | 铁路信号电缆 |  | ①型号： PTYA23 8*1.0； ②执行标准：TB1734-83，Q3210HL08-2002，GB/T2476-1993； | 米 | 1185 | 10 | 13号线
12 | 040010030033 | 传感器灯线 |  | ①型号：FC-10P； ②类型：双头线； ③间距：2.45mm； ④长度：0.5米 | 根 | 40 | 6.25 | 3号线
13 | 040010030034 | 传感器通信线 |  | ①型号：FC-10P； ②类型：双头线； ③间距：2.45mm； ④长度：0.5米 | 根 | 40 | 6.25 | 3号线
14 | 040010030035 | 多芯通讯控制信号线 |  | ①规格：国标1平方； ②长度：100m； ③类型：6芯 | 卷 | 1 | 472.5 | 3号线
15 | 040010030043 | 馈线接头 |  | ①N型直式公头配普通1/2（50-12）电缆连接器（NM-1/2L）特性阻抗：50Ω； ②屏蔽效应：≥120dB； ③电压驻波比（0.8-1.0GHz）：≤1.08； ④三阶互调：≤-155 dBc （2*20W）； ⑤内导体插针材质/镀层：锡青铜镀银； ⑥绝缘材质：TPX； ⑦壳体及外导体材质/镀层：黄铜镀三元合金； ⑧密封件材质：硅橡胶 ①特性阻抗：50Ω ②屏蔽效应：≥120dB ③电压驻波比（0.8-1.0GHz）：≤1.08 ④三阶互调：≤-155 dBc （2*20W） ⑤内导体插针材质/镀层：锡青铜镀银 ⑥绝缘材质：TPX ⑦壳体及外导体材质/镀层：黄铜镀三元合金 ⑧密封件材质：硅橡胶 | 个 | 584 | 12.75 | 2号线
16 | 040010030044 | 馈线接头 |  | ①N型直式公头配超柔1/2（50-9）电缆连接器（NM-1/2H）；特性阻抗：50Ω； ②屏蔽效应：≥120dB； ③电压驻波比（0.8-1.0GHz）：≤1.08； ④三阶互调：≤-155 dBc （2*20W）； ⑤内导体插针材质/镀层：锡青铜镀银； ⑥绝缘材质：TPX； ⑦壳体及外导体材质/镀层：黄铜镀三元合金； ⑧密封件材质：硅橡胶 | 个 | 600 | 12.75 | 11号线
17 | 040010030046 | 1-5/8''漏缆接头 |  | ①NF-RA158-016； ②外壳：镀三元； ③长度：96.4mm； ④内导体：黄铜/镀镍； ⑤橡胶件：硅橡胶； ⑥绝缘子：聚四氟乙烯 | 个 | 20 | 193.75 | 1号线
18 | 040010030047 | 漏缆接头 |  | ①NF-1-5/8"R； ②外壳：镀三元； ③长度：96.4mm； ④内导体：黄铜/镀镍； ⑤橡胶件：硅橡胶； ⑥绝缘子：聚四氟乙烯 | 个 | 2104 | 27 | 2号线、3号线、8号线、11号线、13号线
19 | 040010030048 | 馈线 |  | ①频带：300-900Mhz； ②集群通信用； ③阻抗：50Ω； ④驻波比 < 1.5； ⑤型号：7/8'射频电缆 | 米 | 166 | 15.25 | 3号线、8号线
20 | 040010030049 | 馈线接头 |  | ①频带：300-900Mhz； ②集群通信用； ③特性阻抗：50Ω； ④驻波比 < 1.5； ⑤型号：7/8'连接器 | 个 | 1124 | 11.25 | 3号线、8号线
21 | 080110020002 | 1/2射频接头 |  | ①射频连接器 N-J-1/2 L16 ； ②接头：细针 ,1/2馈管接头 ,免焊式公头 | 个 | 832 | 13 | 1号线、2号线、13号线
22 | 080110020004 | 7/8射频接头 |  | ①射频同轴连接器N-J7/8 N-K7/8； ②接头：母头，7/8转1/2 | 个 | 832 | 11 | 1号线、2号线、13号线
23 | 080110020010 | BNC75-2-1接头 |  | ①型号BNC75-2-1接头； ②规格：总长37mm,尾孔3.7mm,内管外径4.5mm,内管孔3.7mm ②规格：总长37mm,尾孔3.7mm,内管外径4.5mm,内管孔3.7mm | 个 | 10 | 6.75 | 2号线
24 | 610080200056 | 1/2馈线 |  | ①1/2超柔馈线（HRCAY(Z)-50-9） 超柔RF电缆； ②电容：80.0pF/m(24.4pF/ft）；阻抗：50±1Ω； ③传输速率：82%； ④RF峰值电压：1.13KV； ⑤峰值功率：19KW； ⑥截止频率：12.50GHz； ⑦屏蔽衰减>10MHz:>120dB； ⑧绝缘电阻：5000MΩ·km； ⑨VSWR范围： 0.8-1.0GHz:≤1.10 1.7-2.2GHz:≤1.13 2.2-2.7GHz:≤1.15； ①电容：80.0pF/m(24.4pF/ft）； ②阻抗：50±1Ω； ③传输速率：82%； ④RF峰值电压：1.13KV； ⑤峰值功率：19KW； ⑥截止频率：12.50GHz； ⑦屏蔽衰减>10MHz:>120dB； ⑧绝缘电阻：5000MΩ·km； ⑨VSWR 0.8-1.0GHz:≤1.10 1.7-2.2GHz:≤1.13 2.2-2.7GHz:≤1.15； | 米 | 529 | 12.75 | 1号线、11号线、13号线