## Sheet1
序号 | 物资编码 | 物资名称 | 技术参数 | 单位 | 参考品牌 | 控制单价（元） | 预估数量 | 线别 | 备注
1 | 600040060006 | 阻容盒 | ①R：RXYC-20-750Ω-Ⅰ； ②C：CZM-C-4uf-500V； ③ZD6道岔室内用； | 个 | / | 220 | 1 | 13号线 | 本项目所有物资供货方非生产厂家的，送货时需提供供货渠道证明
2 | 600040080008 | ZDJ9道岔交流整流盒 | 道岔二极管（交流），ZDJ9转辙机室外箱盒用，型号HZ-II； | 个 | / | 192.67 | 42 | 1号线北段
3 | 600040080036 | ZD6-D转辙机电机碳刷 | ZD6-D转辙机电机碳刷； | 个 | / | 13.67 | 58 | 13号线
4 | 600040080036 | ZD6-D转辙机电机碳刷 | ZD6-D转辙机电机碳刷； | 个 | / | 13.67 | 20 | 3号线
5 | 600040080042 | ZD6静接点组 | ZD6-D型转辙机静接点组 | 组 | / | 141 | 4 | 1号线北段
6 | 600040080043 | ZD6道岔二极管 | ①型号：DDR-Z型直流道岔二极管； ②规格：反向耐压3000V；最大电流8A 接线序号：红（+）黑（-）； ③ZD6转辙机专用； | 个 | / | 110 | 4 | 1号线北段
7 | 600040080048 | ZD6动接点组 | ①ZD6型转辙机动接点组； | 组 | / | 138.33 | 4 | 1号线北段
8 | 600060010056 | RF线缆 | ①型号：SYV-75-17 ②芯数：1 ③拉伸强度：3N ④电线最大外径：20mm ⑤非跳线、包含直头：NJ¦N公头 | 米 | / | 173.33 | 2 | 11号线
9 | 600070010003 | 50kg轨绝缘组合 | ①绝缘垫12个，规格：23*56*5mm； ②绝缘套管12个，规格：23*33*31mm； ③轨端绝缘1个，规格：适用50kg钢轨，宽腰，8mm； ④槽型钢轨绝缘4个，规格：适用50kg钢轨，两段式； ⑤材质：均为陶瓷材质（加强型）； | 套 | / | 172.67 | 25 | 2号线
10 | 600070010004 | 60kg轨绝缘组合 | ①绝缘垫12个，规格：25*56*5mm； ②绝缘套管12个，规格：25*33*31mm； ③轨端绝缘1个，规格：适用60kg钢轨，宽腰，8mm； ④槽型钢轨绝缘4个，规格：适用60kg钢轨，两段式； ⑤材质：均为陶瓷材质（加强型）； | 套 | / | 190 | 11 | 2号线
11 | 600070010005 | ZD6道岔绝缘 | ①ZD6道岔专用绝缘，按照专用成套绝缘提供； ②L铁绝缘板2个； ③绝缘套管4个； ④绝缘垫片4个； ⑤角钢绝缘板4个； ⑥角钢绝缘套管8个(一体式)； ⑦材质：尼龙66； | 套 | / | 146.67 | 11 | 2号线
12 | 600070020004 | 密贴调整片 | 密贴调整片，电镀，厚0.5mm； | 个 | / | 17.33 | 71 | 13号线
13 | 600070030002 | 信号锁 | 内六角型，信号机、ZD6转辙机用； | 把 | / | 12.67 | 75 | 13号线
14 | 600070030002 | 信号锁 | 内六角型，信号机、ZD6转辙机用； | 把 | / | 12.67 | 117 | 11号线
15 | 600090020001 | 橡胶密封圈 | 与HF-4配套使用 | 个 | / | 22.33 | 4 | 2号线
16 | 600040010108 | RCH阻熔盒 | ①二极管型号为1N4007； ②每个阻熔盒内置9个二极管； | 个 | / | 263.33 | 3 | 11号线