## Sheet1
青岛地铁运营分公司接触轨打孔模具等物资比选采购项目
序号 | 物资编码 | 物资名称 | 参考品牌 | 技术参数 | 单位 | 预估数量 | 控制单价 | 线别 | 备注
1 | 110180180001 | 短路接地装置 | / | ①短路电流：≥80KA、25ms； ②水平距离：730±10mm； ③垂直距离：200±10mm； ④功能要求：要求一根立柱式连接钢轨，一根可旋转连接接触轨；操作简单，方便携带； ⑤检测要求：单件耐压检测、绝缘检测，须由国家认定的具有检测资质的第三方检定机构出具检定合格证书或符合性评定结果的校准证书。 | 套 | 6 | 14000 | 8号线 | 检测要求：单件耐压检测、绝缘检测，须由国家认定的具有检测资质的第三方检定机构出具检定合格证书或符合性评定结果的校准证书
2 | 110180180001 | 短路接地装置 | / | ①短路电流：≥80KA、25ms； ②水平距离：730±10mm； ③垂直距离：200±10mm； ④功能要求：要求一根立柱式连接钢轨，一根可旋转连接接触轨；操作简单，方便携带； ⑤检测要求：单件耐压检测、绝缘检测，须由国家认定的具有检测资质的第三方检定机构出具检定合格证书或符合性评定结果的校准证书。 | 套 | 1 | 14000 | 4号线
3 | 110180180001 | 短路接地装置 | / | ①短路电流：≥80KA、25ms； ②水平距离：730±10mm； ③垂直距离：200±10mm； ④功能要求：要求一根立柱式连接钢轨，一根可旋转连接接触轨；操作简单，方便携带； ⑤检测要求：单件耐压检测、绝缘检测，须由国家认定的具有检测资质的第三方检定机构出具检定合格证书或符合性评定结果的校准证书。 | 套 | 4 | 14000 | 1号线
4 | 110170090002 | 接触轨打孔模具 | / | ①尺寸：长30cm*宽5cm*高8cm； ②匹配性：与接触轨打孔机GBM 23-2 E配套使用；配套直径17mm的钻头使用，两孔间距100mm，可配套适用于对应线路的钢铝复合轨；需厂家生产出模具现场测试。 | 套 | 4 | 3417 | 3号线
5 | 110170090002 | 接触轨打孔模具 | / | ①尺寸：长30cm*宽5cm*高8cm； ②匹配性：与接触轨打孔机GBM 23-2 E配套使用；配套直径17mm的钻头使用，两孔间距100mm，可配套适用于对应线路的钢铝复合轨；需厂家生产出模具现场测试。 | 套 | 6 | 3417 | 8号线