## Sheet1
青岛地铁运营分公司通风空调系统备件比选采购项目
序号 | 物资编码 | 物资名称 | 参考品牌 | 技术参数 | 单位 | 预估数量 | 控制单价 | 线别 | 备注
1 | 500030020083 | 组空电机皮带 |  | ①规格：SPA 1272； ②材质： 橡胶； ③类型： 高速防油三角带； ④耐高温； | 根 | 2 | 39 | 11号线 | 供货方为非生产厂家的，送货时需提供供货渠道证明
2 | 500030020083 | 组空电机皮带 |  | ①规格：SPA 1272； ②材质： 橡胶； ③类型： 高速防油三角带； ④耐高温； | 根 | 4 | 39 | 2号线
3 | 500030020088 | 组空电机皮带 |  | ①规格：SPA 2607； ②材质： 橡胶； ③类型： 高速防油三角带； ④耐高温； | 根 | 4 | 68.33 | 11号线
4 | 500030020088 | 组空电机皮带 |  | ①规格：SPA 2607； ②材质： 橡胶； ③类型： 高速防油三角带； ④耐高温； | 根 | 2 | 68.33 | 2号线
5 | 500030020091 | 组空电机皮带 |  | ①规格：SPB 2240； ②材质： 橡胶； ③类型： 高速防油三角带； ④耐高温； | 根 | 4 | 77.67 | 11号线
6 | 500030020091 | 组空电机皮带 |  | ①规格：SPB 2240； ②材质： 橡胶； ③类型： 高速防油三角带； ④耐高温； | 根 | 4 | 77.67 | 2号线
7 | 500030020092 | 组空电机皮带 |  | ①规格：SPB 2280； ②材质： 橡胶； ③类型： 高速防油三角带； ④耐高温； | 根 | 2 | 77 | 11号线
8 | 500030020092 | 组空电机皮带 |  | ①规格：SPB 2280； ②材质： 橡胶； ③类型： 高速防油三角带； ④耐高温； | 根 | 4 | 77 | 2号线
9 | 500030020108 | 组空电机皮带 |  | ①规格：SPZ 1287； ②材质： 橡胶； ③类型： 高速防油三角带； ④耐高温； | 根 | 2 | 33.33 | 11号线
10 | 500030020108 | 组空电机皮带 |  | ①规格：SPZ 1287； ②材质： 橡胶； ③类型： 高速防油三角带； ④耐高温； | 根 | 4 | 33.33 | 2号线
11 | 500030020111 | 组空电机皮带 |  | ①规格：SPZ 587； ②材质： 橡胶； ③类型： 高速防油三角带； ④耐高温； | 根 | 2 | 26 | 11号线
12 | 500030020111 | 组空电机皮带 |  | ①规格：SPZ 587； ②材质： 橡胶； ③类型： 高速防油三角带； ④耐高温； | 根 | 4 | 26 | 2号线
13 | 500030020119 | 组空电机皮带 |  | ①规格：SPZ 925； ②材质： 橡胶； ③类型： 高速防油三角带； ④耐高温； | 根 | 2 | 25.33 | 11号线
14 | 500030020119 | 组空电机皮带 |  | ①规格：SPZ 925； ②材质： 橡胶； ③类型： 高速防油三角带； ④耐高温； | 根 | 2 | 25.33 | 2号线
15 | 500080110005 | 换气扇 |  | ①颜色：白色； ②材质：塑料； ③规格；25.2cm×25.2cm； ④额定电压：220V 50Hz； ⑤额定功率：30W； | 个 | 15 | 70 | 11号线
16 | 500080110005 | 换气扇 |  | ①颜色：白色； ②材质：塑料； ③规格；25.2cm×25.2cm； ④额定电压：220V 50Hz； ⑤额定功率：30W； | 个 | 15 | 70 | 2号线
17 | 500080110009 | 换气扇 |  | ①颜色：白色； ②材质：塑料； ③规格；40cm×40cm； ④额定电压：220V 50Hz； ⑤额定功率：60W； | 个 | 10 | 173.67 | 11号线
18 | 500080110009 | 换气扇 |  | ①颜色：白色； ②材质：塑料； ③规格；40cm×40cm； ④额定电压：220V 50Hz； ⑤额定功率：60W； | 个 | 10 | 173.67 | 2号线
19 | 500030060065 | 盘管 | 海尔 | ①组合式空调机组盘管 ②单片长度：2590mm±100mm ； ③每片铜管数：36组（2根/组） ； ④铜管管径：12.7mm； ⑤铜管壁厚：0.35mm； ⑥铜管材质：紫铜； ⑦适用于青岛地铁11号线组合式空调机组； | 片 | 2 | 22972 | 11号线
20 | 500010120003 | 驱动模块 |  | ①DC1200V,50A，小封装PIM； ②专用号0151800259； ③用于匹配海尔多联机RFC252~735MXMLYA系列产品 | 个 | 2 | 2864 | 11号线
21 | 500010120004 | 驱动模块 |  | ①DC1200V,50A，小封装PIM； ②专用号0151800260； ③用于匹配海尔多联机RFC252~735MXMLYA系列产品 | 个 | 2 | 2686.67 | 11号线
22 | 500010070013 | 膨胀阀线圈 | 海信 | ①型号：17F04390K； | 个 | 1 | 327 | 11号线
23 | 500070060002 | 海信多联机空调内机电机 | 日本电产芝浦（浙江） | ①型号：SIC-62FW-D856-11 ②功率：56W ⑤电压：DC280V ⑦其他：8P，E级 564r/min； | 个 | 1 | 726.67 | 11号线
24 | 500010290015 | 海信分体空调室外机压缩机 | 海信 | ①型号：PH440M3CS—4MU1 220-240V 50HZ； | 个 | 1 | 1641.67 | 11号线
25 | 500010290016 | 室外机压缩机 | 海信 | ①型号：E656DHD-65D2Y 9.0KW | 个 | 1 | 5521.67 | 11号线
26 | 500030170003 | 海信多联机室内机主板 | 海信 | ①型号：H7B02205 PQ-184； | 个 | 1 | 558.33 | 11号线
27 | 500030170020 | 室外机变频模块 | 海信 | ①型号：17B41615B AO P-4033 | 个 | 1 | 2065.67 | 11号线
28 | 500010100004 | 冷水机组显示触摸屏 | 海信 | ①型号：HMIGXU3512； ②DC24v 9.2w | 个 | 1 | 1799 | 11号线
29 | 500030290025 | 风机盘管面板 |  | ①规格：RC-C2； ②电压：85-250v； ③电流：3A； ④材质；塑料外壳； ⑤适用温度：0-45℃； | 个 | 10 | 182 | 11号线
30 | 500080110006 | 换气扇 |  | ①规格：31.5cm×31.5cm； ②颜色：白色； ③材质：塑料； | 个 | 10 | 116 | 11号线
31 | 500030020095 | 组空电机皮带 |  | ①规格：SPB 2680； ②材质： 橡胶； ③类型： 高速防油三角带； ④耐高温； | 根 | 6 | 84.33 | 2号线
32 | 500030020099 | 组空电机皮带 |  | ①规格：SPB 3450； ②材质： 橡胶； ③类型： 高速防油三角带； ④耐高温； | 根 | 5 | 131.33 | 2号线
33 | 500030020105 | 组空电机皮带 |  | ①规格：SPZ 1080； ②材质： 橡胶； ③类型： 高速防油三角带； ④耐高温； | 根 | 2 | 25.67 | 2号线
34 | 500030020107 | 组空电机皮带 |  | ①规格：SPZ 1250； ②材质： 橡胶； ③类型：高速防油三角带； ④耐高温； | 根 | 2 | 27.67 | 2号线
35 | 500030290034 | 空调外机主控制板 |  | ①规格参数：FR-4； ②专用号；0151800084E； | 个 | 2 | 1251.67 | 2号线
36 | 500070060003 | 室外机电机 | 中山大洋 | ①型号：Y7S623E064 ②功率：435W ③电流：3.4A； ④防护等级：IP44 ⑤电压：220V~ ⑥频率：50Hz； ⑦其他：6极，12μF/450V 820/740/540r/min； | 台 | 2 | 1765.67 | 2号线
37 | 500010300020 | 感温探头 | 卡乐 | ①型号：PT100000A 02 20 S； ②适用于2号线蒸发冷凝机组。 | 个 | 10 | 518.33 | 2号线
38 | 500010290017 | 变频压缩机 | 三菱 | ①型号：ANB87FVLMT ②类型：涡旋 ③额定制冷量：28000w ④额定输入功率：8500w ⑤运转电流：30.5A ⑥额定转速：60rps ⑦转速范围：15-120rps ⑧油量（自带）：2.3L ⑨IP等级：IP65 ⑩绝缘等级：E级 | 台 | 1 | 10094 | 2号线
39 | 500030270011 | 直流风机 | 海尔 | ①型号：ZWK924D000001； ②机组型号：RFC450MXMLYA； | 个 | 1 | 3874.33 | 2号线
40 | 500030270012 | 直流风机（组合） | 海尔 | ①型号：ZWK924D500002； ②机组型号：RFC504MXMLYA； | 个 | 1 | 3863.67 | 2号线
41 | 500010070014 | 四通阀 | 三花 | ①阀体：SHF-35B-67-04； ②线圈：SHF-4-10L3； ③机组型号：RFC252MXMLYA； | 个 | 1 | 607 | 2号线
42 | 500010300024 | 温度传感器 | 申凌 | ①排气/油温传感器： ②R80=50KΩ±3%，其它：R25=10KΩ±3%， | 个 | 10 | 395 | 2号线
43 | 500030170004 | 主控板 | 海信 | ①型号：H7B04843B-D/驱动板/PV017Q-1085946； ②机组型号：HVR-450W/SM1FZBP HVR-400W/SM1FZBp | 个 | 1 | 786.67 | 2号线
44 | 500030170005 | 主控板 | 海信 | ①型号：H7A00529A/直流电机/ECW8802AHS/280V/否 ②机组型号：HVR-450W/SM1FZBP HVR-400W/SM1FZBp | 个 | 1 | 2756 | 2号线
45 | 500030170006 | 主控板 | 海信 | ①型号：H7C03053B/电机支架 ②机组型号：HVR-450W/SM1FZBP HVR-400W/SM1FZBp | 个 | 1 | 245 | 2号线
46 | 500030170007 | 主控板 | 海信 | ①型号：17A21604A/轴流风扇/WTFS500C01/AS+GF15%/黑 ②机组型号：HVR-450W/SM1FZBP HVR-400W/SM1FZBp | 个 | 1 | 300.67 | 2号线
47 | 500030170008 | 主控板 | 海信 | ①型号：H7A00526A/直流电机/DMSBA8PQH/200V/否 ②机组型号：HVR-252W/SM1FZBP | 个 | 1 | 1923 | 2号线
48 | 500030170009 | 主控板 | 海信 | ①型号：H7B01675A/室外机风扇电机 ②机组型号：HVR-224W/SM1FZBP HVR-280W/SM1FZBP | 个 | 1 | 2126.67 | 2号线
49 | 500030170010 | 主控板 | 海信 | ①型号：H7B01658C ②机组型号：HVR-25KF/G2FZBp/P HVR-28KF/G2FZBp/P | 个 | 1 | 222 | 2号线
50 | 500030170011 | 主控板 | 海信 | ①型号：H7B06139A-D ②机组型号：HVR-25KF/G2FZBp/P HVR-28KF/G2FZBp/P | 个 | 1 | 422.33 | 2号线
51 | 500030170012 | 主控板 | 海信 | ①型号：H7B04509A-D ②机组型号：HVR-40KF/G2FZBp/P | 个 | 1 | 495 | 2号线
52 | 500030170013 | 主控板 | 海信 | ①型号：H7B01020C ②机组型号：HVR-56KF/G2FZBp/P | 个 | 1 | 516 | 2号线
53 | 500030170014 | 主控板 | 海信 | ①型号：H7B04519A-D ②机组型号：HVR-63KF/G2FZBp/P HVR-71KF/G2FZBp/P | 个 | 1 | 517.33 | 2号线
54 | 500030170015 | 主控板 | 海信 | ①型号：H7B02205E ②机组型号：HVR-28Q/G1FZBP HVR-45Q/G1FZBP HVR-56Q/G1FZBP | 个 | 1 | 503.33 | 2号线
55 | 500030170016 | 主控板 | 海信 | ①型号：H7B00224A ②机组型号：HVR-28Q/G1FZBP HVR-45Q/G1FZBP HVR-56Q/G1FZBP | 个 | 1 | 238.33 | 2号线
56 | 500030170017 | 主控板 | 海信 | ①型号：H7B00986A ②机组型号：HVR-28Q/G1FZBP HVR-45Q/G1FZBP HVR-56Q/G1FZBP | 个 | 1 | 865 | 2号线
57 | 500030170018 | 主控板 | 海信 | ①型号：H7B00986B ②机组型号：HVR-80Q/G1FZBP | 个 | 1 | 839.67 | 2号线
58 | 500030170019 | 主控板 | 海信 | ①型号：H7B00987A ②机组型号：HVR-100Q/G1FZBP HVR-112Q/G1FZBP HVR-125Q/G1FZBP HVR-140Q/G1FZBP HVR-160Q/G1FZBP | 个 | 1 | 807 | 2号线
59 | 500080100033 | 变频器 | 丹佛斯 | ①型号：FC-302P30KT5E20H2XGCXXXSXXXXAXBXCXXXXDX； | 个 | 1 | 21760 | 2号线
60 | 500070060004 | 室外机电机 | 海尔 | ①型号：Y7S423F019； | 台 | 2 | 1665 | 2号线
61 | 520060060005 | 电机 |  | ①型号：YE2-100L-2，3KW） | 台 | 1 | 1371.67 | 2号线
62 | 500020010003 | 多功能电力仪表 | 安捷伦 | ①型号：A4L194E-9SY； ②辅助电源：AC/DC85-265v； ③精度等级：0.5级； ④PT：AC400V；CT:/5A； ⑤电能脉冲：无源干节点； ⑥通讯接口：RS485 Modbus-RTU通讯协议； | 个 | 3 | 400 | 2号线
63 | 500070010002 | 控制变压器 | 天正 | ①型号：TGBK-100VA-220V/24V； | 个 | 6 | 189 | 2号线
64 | 500010290018 | 液位浮子开关 | 申凌 | ①型号：FS-1AH-73； | 个 | 4 | 295 | 2号线
65 | 500030140041 | 浮球阀 | 申凌 | ①型号：FQ11F-10T-DN25/精工； | 个 | 5 | 331 | 2号线
66 | 500010290019 | 流量开关 | 申凌 | ①型号：FSF50P-1SWc; | 个 | 5 | 735.67 | 2号线
67 | 500010290020 | 压差开关 | 申凌 | ①型号：LF32-05; | 个 | 5 | 241 | 2号线
68 | 500010290021 | 限位开关 | 申凌 | ①型号：WLCA12-N; | 个 | 5 | 120.67 | 2号线
69 | 500070050002 | 温度控制器 | 申凌 | ①型号：TC15-SL; | 个 | 5 | 849.67 | 2号线
70 | 500030140042 | 针阀 | 申凌 | ①型号：LZA-SL-ZF-01-A; | 个 | 5 | 669.33 | 2号线
71 | 500030160005 | 高压压力表 | Leybold | ①精度等级:CLASS1.6， ②最大量程:3.5MPa； | 个 | 5 | 86.67 | 2号线
72 | 500030160006 | 低压压力表 | Leybold | ①精度等级:CLASS1.6， ②最大量程:1.5MPa； | 个 | 5 | 83.33 | 2号线
73 | 500030140043 | 鸭嘴式浮球开关 | 申凌 | ①型号：MR-L5； | 个 | 6 | 71.67 | 2号线
74 | 500070050003 | 风机盘管面板 | 海尔 | ①规格：YTL-8802F-M2.0； | 个 | 50 | 402.67 | 2号线
75 | 340070010002 | 壁挂式风扇 | 强力德东 | ①输入电压：220V； ②尺寸：18寸； ③形式：三叶片壁挂式 | 个 | 10 | 422 | 2号线