## Sheet1
序号 | 物资编码 | 物资名称 | 参考品牌 | 技术参数 | 单位 | 含税控制单价（元） | 预估数量 | 线别 | 备注
1 | 800040090557 | 硬币投币口电磁铁弹簧 | / | ①尺寸：线径0.6mm，外径8mm，含钩长度40mm； ②适用于3号线终端设备TVM使用 | 个 | 42 | 212 | 3号线
2 | 800040090559 | 纠偏马达 | FAULHABER | ①型号：2020C012S(3613)； ②该物资适用于自动售票机的纸币模块； ③3号线自动售票机的纸币模块品牌为MEI | 个 | 4317 | 18 | 3号线
3 | 800040080275 | CTJ3300WD剪式门 | 艾弗世 | ①高度*宽度*长度：873mm*292mm*249mm， 通道宽度900mm，闸机宽度300mm； ②变压器输入AC220V/300W，电源电压DC-48V-4.2A（扇门机芯），DC-30V-1A（扇门机芯），DC-24V-0.5A（GCU），电源频率50-60； ③工作温度-10~50℃，5%~90%RH(不能结露) | 套 | 28750 | 1 | 3号线
4 | 800040090320 | TVM维护门锁 | / | ①型号：MS828； ②材质：锌合金基座、手柄、按钮，碳钢压板，传动条； ③表面处理：纳米或黑漆基座、手柄、按钮镀白锌钢栓，传动组件； ④结构说明：快速开启，安装方便快捷，手柄90°旋转带动传动壳组件实现开启或锁闭； ⑤颜色：哑光； ⑥适用于13号线自动售票机使用 | 个 | 154 | 1 | 13号线
5 | 800030030039 | TVM维护门管状锁 | / | ①型号：MS861-2 ②适用于3号线终端设备TVM使用 | 把 | 138 | 4 | 3号线
6 | 800040080274 | 大天线板 | / | ①名称：大天线板； ②直径：10.5cm； ③读写距离：0-80mm； ④适用于13号线自动检票机和半自动售票机使用 | 个 | 1305 | 2 | 13号线
7 | 800040090554 | 票箱锁芯 | / | ①材质：锌合金； ②拨动方式：双拨； ③直径：12.5mm ④适用于13号线票箱和废票箱使用 | 个 | 462 | 13 | 13号线
8 | 800040090555 | 天线板 | / | ①名称：天线板； ②尺寸：7.5*5cm； ③读写距离：0-40mm； ④适用于13号线发售模块和回收模块使用 | 个 | 1031 | 3 | 13号线
9 | 800040090556 | 散热风扇 | / | ①电压：DC24V； ②尺寸：120*120*38mm； ③电流：0.38A±10%； ④功率：9.16W±10%； ⑤转速：不低于320r/min | 个 | 221 | 1 | 13号线