## Sheet1
序号 | 物资编码 | 物资名称 | 参考品牌 | 技术参数 | 单位 | 控制单价（元） | 预估数量 | 线别 | 备注
1 | 010010050002 | 无磁黄铜滤网 | / | ①规格：宽1m； ②目数：40目； ③材质：铜丝； ④孔径：0.425mm； ⑤丝径：0.1mm； ⑥编织工艺：平纹编织； ⑦用途：筛分、过滤、屏蔽； ⑧特性：无磁、耐磨、延展性好； ⑨使用温度：≥100度； | M | 190 | 20 | 3号线
2 | 020020020015 | 除锈漆 | / | ①型号：F53-32； ②颜色：灰色； ③满足标准：GB/T 25252-2010； ④包装规格要求：20-22kg/桶； | 桶 | 410.2 | 3 | 3号线
3 | 020030010014 | PVC胶水 | / | ①品牌：IPS ②型号：WELD-ON 717 PVC胶水透明 ③最小包装量：473ML/桶 | 桶 | 109.4 | 1 | 3号线
4 | 020040020015 | 醇酸调和漆 | / | ①颜色：黄色； ②满足标准：GB/T 25251-2010； ③净含量：10L； | 桶 | 512.3 | 1 | 3号线
5 | 020040020016 | 醇酸调和漆 | / | ①颜色：白色； ②满足标准：GB/T 25251-2010； ③净含量：20L； | 桶 | 619.2 | 3 | 3号线
6 | 020040020017 | 醇酸调和漆 | / | ①颜色：灰色； ②满足标准：GB/T 25251-2010； ③净含量：10L； | 桶 | 518.7 | 1 | 3号线
7 | 020040020018 | 醇酸调和漆 | / | ①颜色：蓝色； ②满足标准：GB/T 25251-2010； ③净含量：10L； | 桶 | 518.7 | 1 | 3号线
8 | 020050010022 | 清洗剂 | 天津华阳新兴 | ①型号：速可洁-2，代号1300； ②外观与性状：蓝色透明液体； ③密度（20℃），g/ml：1.035±0.010； ④pH 值（3%水溶液，25℃）：9.5±0.5； ⑤包装规格：500ml/瓶，12瓶/箱； | 箱 | 328.5 | 3 | 3号线 | 送货时剩余保质期不小于原保质期的2/3,附合格证和MSDS文件
9 | 030010010004 | 不锈钢喉箍 | / | ①规格：直径14～27mm； ②材质：304不锈钢； ③表面处理：抛光，无毛刺，表面光滑； ④产品等级：无要求； ⑤适用标准：JB/T 8870-1999； | 个 | 2.5 | 30 | 3号线
10 | 030010010005 | 不锈钢喉箍 | / | ①规格：直径18～32mm； ②材质：304不锈钢； ③表面处理：抛光，无毛刺，表面光滑； ④产品等级：无要求； ⑤适用标准：JB/T 8870-1999； | 个 | 2.6 | 30 | 3号线
11 | 030010010007 | 不锈钢喉箍 | / | ①规格：直径21～44mm； ②材质：304不锈钢； ③表面处理：抛光，无毛刺，表面光滑； ④产品等级：无要求； ⑤适用标准：JB/T 8870-1999； | 个 | 2.5 | 80 | 3号线
12 | 030010010008 | 不锈钢喉箍 | / | ①规格：直径27-51mm； ②材质：304不锈钢； ③表面处理：抛光，无毛刺，表面光滑； ④产品等级：无要求； ⑤适用标准：JB/T 8870-1999； | 个 | 2.5 | 30 | 3号线
13 | 030010010009 | 不锈钢喉箍 | / | ①规格：直径33～57mm； ②材质：304不锈钢； ③表面处理：抛光，无毛刺，表面光滑； ④产品等级：无要求； ⑤适用标准：JB/T 8870-1999； | 个 | 2.5 | 20 | 3号线
14 | 030010010010 | 不锈钢喉箍 | / | ①规格：直径40～63mm； ②材质：304不锈钢； ③表面处理：抛光，无毛刺，表面光滑； ④产品等级：无要求； ⑤适用标准：JB/T 8870-1999； | 个 | 2.5 | 20 | 3号线
15 | 030010010011 | 不锈钢喉箍 | / | ①规格：直径46～70mm； ②材质：304不锈钢； ③表面处理：抛光，无毛刺，表面光滑； ④产品等级：无要求； ⑤适用标准：JB/T 8870-1999； | 个 | 2.5 | 30 | 3号线
16 | 030010010019 | 不锈钢喉箍 | / | ①规格：直径59～82mm； ②材质：304不锈钢； ③表面处理：抛光，无毛刺，表面光滑； ④产品等级：无要求； ⑤适用标准：JB/T 8870-1999； | 只 | 2.5 | 30 | 3号线
17 | 030010020019 | 2型不锈钢六角螺母 | / | ①规格：M8； ②材质：304不锈钢； ③表面处理：简单处理； ④机械性能：A2-70； ⑤产品等级：B级； ⑥适用标准：GB/T 6175-2016； | 个 | 2 | 50 | 3号线
18 | 030010020020 | 2型不锈钢六角螺母 | / | ①规格：M10； ②材质：304不锈钢； ③表面处理：简单处理； ④机械性能：A2-70； ⑤产品等级：B级； ⑥适用标准：GB/T 6175-2016； | 个 | 2 | 50 | 3号线
19 | 030010020021 | 2型不锈钢六角螺母 | / | ①规格：M12； ②材质：304不锈钢； ③表面处理：简单处理； ④机械性能：A2-70； ⑤产品等级：B级； ⑥适用标准：GB/T 6175-2016； | 个 | 2 | 50 | 3号线
20 | 030010020022 | 2型不锈钢六角螺母 | / | ①规格：M16； ②材质：304不锈钢； ③表面处理：简单处理； ④机械性能：A2-70； ⑤产品等级：B级； ⑥适用标准：GB/T 6175-2016； | 个 | 8 | 50 | 3号线
21 | 030010020040 | 六角盖形螺母 | / | ①型号：M16 ②材质：不锈钢 ③机械性能：A1-50； ④标准：GBT 923-2009 | 个 | 9.3 | 20 | 3号线
22 | 030010020041 | 2型尼龙六角锁紧螺母 | / | ①规格：M6 ②材质：不锈钢 ③机械性能：A2-70； ④适用标准：GBT 6182-2010 | 个 | 1.7 | 50 | 3号线
23 | 030010020042 | 2型尼龙六角锁紧螺母 | / | ①规格：M8 ②材质：不锈钢 ③机械性能：A2-70； ④适用标准：GBT 6182-2010 | 个 | 1.4 | 50 | 3号线
24 | 030010020043 | 2型尼龙六角锁紧螺母 | / | ①规格：M10 ②材质：不锈钢 ③机械性能：A2-70； ④适用标准：GBT 6182-2010 | 个 | 1.4 | 50 | 3号线
25 | 030010020044 | 2型尼龙六角锁紧螺母 | / | ①规格：M12 ②材质：不锈钢 ③机械性能：A2-70； ④适用标准：GBT 6182-2010 | 个 | 2.2 | 50 | 3号线
26 | 030010020045 | 2型尼龙六角锁紧螺母 | / | ①规格：M16 ②材质：不锈钢 ③机械性能：A2-70； ④适用标准：GBT 6182-2010 | 个 | 9 | 50 | 3号线
27 | 030010030103 | 全螺纹六角头螺栓 | / | ①规格：M5*16 ②材质：不锈钢 ③机械性能：A2-70 ④标准：GBT 5783-2016 ⑤等级：B级 | 个 | 4.5 | 50 | 3号线
28 | 030010030104 | 全螺纹六角头螺栓 | / | ①规格：M5*25 ②材质：不锈钢 ③机械性能：A2-70 ④标准：GBT 5783-2016 ⑤等级：B级 | 个 | 1.2 | 50 | 3号线
29 | 030010030105 | 全螺纹六角头螺栓 | / | ①规格：M6*15 ②材质：不锈钢 ③机械性能：A2-70 ④标准：GBT 5783-2016 ⑤等级：B级 | 个 | 1.1 | 50 | 3号线
30 | 030010030106 | 全螺纹六角头螺栓 | / | ①规格：M6*16 ②材质：不锈钢 ③机械性能：A2-70 ④标准：GBT 5783-2016 ⑤等级：B级 | 个 | 1.6 | 50 | 3号线
31 | 030010030107 | 全螺纹六角头螺栓 | / | ①规格：M6*25 ②材质：不锈钢 ③机械性能：A2-70 ④标准：GBT 5783-2016 ⑤等级：B级 | 个 | 3.1 | 50 | 3号线
32 | 030010030108 | 全螺纹六角头螺栓 | / | ①规格：M8*15 ②材质：不锈钢 ③机械性能：A2-70 ④标准：GBT 5783-2016 ⑤等级：B级 | 个 | 1 | 50 | 3号线
33 | 030010030109 | 全螺纹六角头螺栓 | / | ①规格：M8*16 ②材质：不锈钢 ③机械性能：A2-70 ④标准：GBT 5783-2016 ⑤等级：B级 | 个 | 1.2 | 50 | 3号线
34 | 030010030110 | 全螺纹六角头螺栓 | / | ①规格：M8*25 ②材质：不锈钢 ③机械性能：A2-70 ④标准：GBT 5783-2016 | 个 | 1.3 | 50 | 3号线
35 | 030010030111 | 全螺纹六角头螺栓 | / | ①规格：M8*30 ②材质：不锈钢 ③机械性能：A2-70 ④标准：GBT 5783-2016 ⑤等级：B级 | 个 | 1.3 | 50 | 3号线
36 | 030010030112 | 全螺纹六角头螺栓 | / | ①规格：M8*40 ②材质：不锈钢 ③机械性能：A2-70 ④标准：GBT 5783-2016 ⑤等级：B级 | 个 | 1.5 | 50 | 3号线
37 | 030010030113 | 全螺纹六角头螺栓 | / | ①规格：M8*45 ②材质：不锈钢 ③机械性能：A2-70 ④标准：GBT 5783-2016 ⑤等级：B级 | 个 | 1.5 | 50 | 3号线
38 | 030010030114 | 全螺纹六角头螺栓 | / | ①规格：M8*50 ②材质：不锈钢 ③机械性能：A2-70 ④标准：GBT 5783-2016 ⑤等级：B级 | 个 | 1.6 | 50 | 3号线
39 | 030010030115 | 全螺纹六角头螺栓 | / | ①规格：M8*55 ②材质：不锈钢 ③机械性能：A2-70 ④标准：GBT 5783-2016 ⑤等级：B级 | 个 | 1.6 | 50 | 3号线
40 | 030010030116 | 全螺纹六角头螺栓 | / | ①规格：M8*70 ②材质：不锈钢 ③机械性能：A2-70 ④标准：GBT 5783-2016 ⑤等级：B级 | 个 | 1.7 | 50 | 3号线
41 | 030010030117 | 全螺纹六角头螺栓 | / | ①规格：M8*95 ②材质：不锈钢 ③机械性能：A2-70 ④标准：GBT 5783-2016 ⑤等级：B级 | 个 | 2.6 | 50 | 3号线
42 | 030010030118 | 全螺纹六角头螺栓 | / | ①规格：M10*15 ②材质：不锈钢 ③机械性能：A2-70 ④标准：GBT 5783-2016 ⑤等级：B级 | 个 | 3.6 | 50 | 3号线
43 | 030010030119 | 全螺纹六角头螺栓 | / | ①规格：M10*20 ②材质：不锈钢 ③机械性能：A2-70 ④标准：GBT 5783-2016 ⑤等级：B级 | 个 | 1.9 | 50 | 3号线
44 | 030010030120 | 全螺纹六角头螺栓 | / | ①规格：M10*25 ②材质：不锈钢 ③机械性能：A2-70 ④标准：GBT 5783-2016 ⑤等级：B级 | 个 | 2.5 | 50 | 3号线
45 | 030010030121 | 全螺纹六角头螺栓 | / | ①规格：M10*30 ②材质：不锈钢 ③机械性能：A2-70 ④标准：GBT 5783-2016 ⑤等级：B级 | 个 | 1.9 | 50 | 3号线
46 | 030010030122 | 全螺纹六角头螺栓 | / | ①规格：M10*35 ②材质：不锈钢 ③机械性能：A2-70 ④标准：GBT 5783-2016 ⑤等级：B级 | 个 | 2 | 50 | 3号线
47 | 030010030123 | 全螺纹六角头螺栓 | / | ①规格：M10*45 ②材质：不锈钢 ③机械性能：A2-70 ④标准：GBT 5783-2016 ⑤等级：B级 | 个 | 2.4 | 50 | 3号线
48 | 030010030124 | 全螺纹六角头螺栓 | / | ①规格：M10*55 ②材质：不锈钢 ③机械性能：A2-70 ④标准：GBT 5783-2016 ⑤等级：B级 | 个 | 2.5 | 50 | 3号线
49 | 030010030125 | 全螺纹六角头螺栓 | / | ①规格：M12*30 ②材质：不锈钢 ③机械性能：A2-70 ④标准：GBT 5783-2016 ⑤等级：B级 | 个 | 2.3 | 50 | 3号线
50 | 030010030126 | 全螺纹六角头螺栓 | / | ①规格：M12*35 ②材质：不锈钢 ③机械性能：A2-70 ④标准：GBT 5783-2016 ⑤等级：B级 | 个 | 2.5 | 50 | 3号线
51 | 030010030127 | 全螺纹六角头螺栓 | / | ①规格：M12*40 ②材质：不锈钢 ③机械性能：A2-70 ④标准：GBT 5783-2016 ⑤等级：B级 | 个 | 2.6 | 50 | 3号线
52 | 030010030128 | 全螺纹六角头螺栓 | / | ①规格：M12*45 ②材质：不锈钢 ③机械性能：A2-70 ④标准：GBT 5783-2016 ⑤等级：B级 | 个 | 3.2 | 50 | 3号线
53 | 030010030129 | 全螺纹六角头螺栓 | / | ①规格：M12*50 ②材质：不锈钢 ③机械性能：A2-70 ④标准：GBT 5783-2016 ⑤等级：B级 | 个 | 3.2 | 50 | 3号线
54 | 030010030130 | 全螺纹六角头螺栓 | / | ①规格：M12*55 ②材质：不锈钢 ③机械性能：A2-70 ④标准：GBT 5783-2016 ⑤等级：B级 | 个 | 4 | 50 | 3号线
55 | 030010030131 | 全螺纹六角头螺栓 | / | ①规格：M12*60 ②材质：不锈钢 ③机械性能：A2-70 ④标准：GBT 5783-2016 ⑤等级：B级 | 个 | 3.6 | 50 | 3号线
56 | 030010030132 | 全螺纹六角头螺栓 | / | ①规格：M16*40 ②材质：不锈钢 ③机械性能：A2-70 ④标准：GBT 5783-2016 ⑤等级：B级 | 个 | 4.8 | 50 | 3号线
57 | 030010030133 | 全螺纹六角头螺栓 | / | ①规格：M16*45 ②材质：不锈钢 ③机械性能：A2-70 ④标准：GBT 5783-2016 ⑤等级：B级 | 个 | 5.6 | 50 | 3号线
58 | 030010030134 | 全螺纹六角头螺栓 | / | ①规格：M16*55 ②材质：不锈钢 ③机械性能：A2-70 ④标准：GBT 5783-2016 ⑤等级：B级 | 个 | 7.2 | 50 | 3号线
59 | 030010030135 | 全螺纹六角头螺栓 | / | ①规格：M16*60 ②材质：不锈钢 ③机械性能：A2-70 ④标准：GBT 5783-2016 ⑤等级：B级 | 个 | 7.1 | 50 | 3号线
60 | 030010030136 | 全螺纹六角头螺栓 | / | ①规格：M16*65 ②材质：不锈钢 ③机械性能：A2-70 ④标准：GBT 5783-2016 ⑤等级：B级 | 个 | 7.9 | 50 | 3号线
61 | 030010030137 | 全螺纹六角头螺栓 | / | ①规格：M16*70 ②材质：不锈钢 ③机械性能：A2-70 ④标准：GBT 5783-2016 ⑤等级：B级 | 个 | 7.5 | 50 | 3号线
62 | 030010080027 | 内六角圆柱头螺钉 | / | ①规格：M3*10 ②材质：不锈钢 ③机械性能：A2-70 ④标准：GBT 70.1-2008 ⑤其他要求：全螺纹 | 个 | 0.7 | 50 | 3号线
63 | 030010080028 | 内六角圆柱头螺钉 | / | ①规格：M4*10 ②材质：不锈钢 ③机械性能：A2-70 ④标准：GBT 70.1-2008 ⑤其他要求：全螺纹 | 个 | 0.6 | 50 | 3号线
64 | 030010080029 | 内六角圆柱头螺钉 | / | ①规格：M4*12 ②材质：不锈钢 ③机械性能：A2-70 ④标准：GBT 70.1-2008 ⑤其他要求：全螺纹 | 个 | 0.6 | 50 | 3号线
65 | 030010080030 | 内六角圆柱头螺钉 | / | ①规格：M4*16 ②材质：不锈钢 ③机械性能：A2-70 ④标准：GBT 70.1-2008 ⑤其他要求：全螺纹 | 个 | 0.6 | 50 | 3号线
66 | 030010080031 | 内六角圆柱头螺钉 | / | ①规格：M6*10 ②材质：不锈钢 ③机械性能：A2-70 ④标准：GBT 70.1-2008 ⑤其他要求：全螺纹 | 个 | 0.7 | 50 | 3号线
67 | 030010080032 | 内六角圆柱头螺钉 | / | ①规格：M6*12 ②材质：不锈钢 ③机械性能：A2-70 ④标准：GBT 70.1-2008 ⑤其他要求：全螺纹 | 个 | 0.7 | 50 | 3号线
68 | 030010080033 | 内六角圆柱头螺钉 | / | ①规格：M6*15 ②材质：不锈钢 ③机械性能：A2-70 ④标准：GBT 70.1-2008 ⑤其他要求：全螺纹 | 个 | 0.7 | 50 | 3号线
69 | 030010080034 | 内六角圆柱头螺钉 | / | ①规格：M6*16 ②材质：不锈钢 ③机械性能：A2-70 ④标准：GBT 70.1-2008 ⑤其他要求：全螺纹 | 个 | 0.7 | 50 | 3号线
70 | 030010080035 | 内六角圆柱头螺钉 | / | ①规格：M6*20 ②材质：不锈钢 ③机械性能：A2-70 ④标准：GBT 70.1-2008 ⑤其他要求：全螺纹 | 个 | 0.7 | 50 | 3号线
71 | 030010080036 | 内六角圆柱头螺钉 | / | ①规格：M8*10 ②材质：不锈钢 ③机械性能：A2-70 ④标准：GBT 70.1-2008 ⑤其他要求：全螺纹 | 个 | 0.8 | 50 | 3号线
72 | 030010080037 | 内六角圆柱头螺钉 | / | ①规格：M8*15 ②材质：不锈钢 ③机械性能：A2-70 ④标准：GBT 70.1-2008 ⑤其他要求：全螺纹 | 个 | 0.9 | 50 | 3号线
73 | 030010080038 | 内六角圆柱头螺钉 | / | ①规格：M8*16 ②材质：不锈钢 ③机械性能：A2-70 ④标准：GBT 70.1-2008 ⑤其他要求：全螺纹 | 个 | 0.9 | 50 | 3号线
74 | 030010080039 | 内六角圆柱头螺钉 | / | ①规格：M8*20 ②材质：不锈钢 ③机械性能：A2-70 ④标准：GBT 70.1-2008 ⑤其他要求：全螺纹 | 个 | 0.9 | 50 | 3号线
75 | 030010080040 | 内六角圆柱头螺钉 | / | ①规格：M8*30 ②材质：不锈钢 ③机械性能：A2-70 ④标准：GBT 70.1-2008 ⑤其他要求：全螺纹 | 个 | 1.3 | 50 | 3号线
76 | 030010080041 | 内六角圆柱头螺钉 | / | ①规格：M8*40 ②材质：不锈钢 ③机械性能：A2-70 ④标准：GBT 70.1-2008 ⑤其他要求：全螺纹 | 个 | 1.3 | 50 | 3号线
77 | 030010080042 | 内六角圆柱头螺钉 | / | ①规格：M8*50 ②材质：不锈钢 ③机械性能：A2-70 ④标准：GBT 70.1-2008 ⑤其他要求：全螺纹 | 个 | 1.5 | 50 | 3号线
78 | 030010080043 | 内六角圆柱头螺钉 | / | ①规格：M10*12 ②材质：不锈钢 ③机械性能：A2-70 ④标准：GBT 70.1-2008 ⑤其他要求：全螺纹 | 个 | 2 | 50 | 3号线
79 | 030010080044 | 内六角圆柱头螺钉 | / | ①规格：M10*16 ②材质：不锈钢 ③机械性能：A2-70 ④标准：GBT 70.1-2008 ⑤其他要求：全螺纹 | 个 | 1.4 | 50 | 3号线
80 | 030010080045 | 内六角圆柱头螺钉 | / | ①规格：M10*20 ②材质：不锈钢 ③机械性能：A2-70 ④标准：GBT 70.1-2008 ⑤其他要求：全螺纹 | 个 | 1.5 | 50 | 3号线
81 | 030010080046 | 内六角圆柱头螺钉 | / | ①规格：M10*25 ②材质：不锈钢 ③机械性能：A2-70 ④标准：GBT 70.1-2008 ⑤其他要求：全螺纹 | 个 | 1.6 | 50 | 3号线
82 | 030010080047 | 内六角圆柱头螺钉 | / | ①规格：M10*30 ②材质：不锈钢 ③机械性能：A2-70 ④标准：GBT 70.1-2008 ⑤其他要求：全螺纹 | 个 | 2.2 | 50 | 3号线
83 | 030010080048 | 内六角圆柱头螺钉 | / | ①规格：M10*50 ②材质：不锈钢 ③机械性能：A2-70 ④标准：GBT 70.1-2008 ⑤其他要求：全螺纹 | 个 | 3.1 | 50 | 3号线
84 | 030010080049 | 内六角圆柱头螺钉 | / | ①规格：M10*60 ②材质：不锈钢 ③机械性能：A2-70 ④标准：GBT 70.1-2008 ⑤其他要求：全螺纹 | 个 | 3 | 50 | 3号线
85 | 030010080050 | 内六角圆柱头螺钉 | / | ①规格：M10*80 ②材质：不锈钢 ③机械性能：A2-70 ④标准：GBT 70.1-2008 ⑤其他要求：全螺纹 | 个 | 4 | 50 | 3号线
86 | 030010080051 | 内六角圆柱头螺钉 | / | ①规格：M12*25 ②材质：不锈钢 ③机械性能：A2-70 ④标准：GBT 70.1-2008 ⑤其他要求：全螺纹 | 个 | 2.2 | 50 | 3号线
87 | 030010080052 | 内六角圆柱头螺钉 | / | ①规格：M12*30 ②材质：不锈钢 ③机械性能：A2-70 ④标准：GBT 70.1-2008 ⑤其他要求：全螺纹 | 个 | 2.2 | 50 | 3号线
88 | 030010080053 | 内六角圆柱头螺钉 | / | ①规格：M12*35 ②材质：不锈钢 ③机械性能：A2-70 ④标准：GBT 70.1-2008 ⑤其他要求：全螺纹 | 个 | 2.9 | 50 | 3号线
89 | 030010080054 | 内六角圆柱头螺钉 | / | ①规格：M12*40 ②材质：不锈钢 ③机械性能：A2-70 ④标准：GBT 70.1-2008 ⑤其他要求：全螺纹 | 个 | 3.3 | 50 | 3号线
90 | 030010080055 | 内六角圆柱头螺钉 | / | ①规格：M12*45 ②材质：不锈钢 ③机械性能：A2-70 ④标准：GBT 70.1-2008 ⑤其他要求：全螺纹 | 个 | 3.5 | 50 | 3号线
91 | 030010080056 | 内六角圆柱头螺钉 | / | ①规格：M12*50 ②材质：不锈钢 ③机械性能：A2-70 ④标准：GBT 70.1-2008 ⑤其他要求：全螺纹 | 个 | 4 | 50 | 3号线
92 | 030010080057 | 内六角圆柱头螺钉 | / | ①规格：M16*40 ②材质：不锈钢 ③机械性能：A2-70 ④标准：GBT 70.1-2008 ⑤其他要求：全螺纹 | 个 | 7.2 | 50 | 3号线
93 | 030010090049 | 标准型弹簧垫圈 | / | ①规格：M4 ②材质：SUS304不锈钢 ③标准：GB 93-1987 | 个 | 0.6 | 50 | 3号线
94 | 030010090050 | 标准型弹簧垫圈 | / | ①规格：M6 ②材质：SUS304不锈钢 ③标准：GB 93-1987 | 个 | 0.6 | 50 | 3号线
95 | 030010090051 | 标准型弹簧垫圈 | / | ①规格：M8 ②材质：SUS304不锈钢 ③标准：GB 93-1987 | 个 | 0.6 | 50 | 3号线
96 | 030010090052 | 标准型弹簧垫圈 | / | ①规格：M10 ②材质：SUS304不锈钢 ③标准：GB 93-1987 | 个 | 1.4 | 50 | 3号线
97 | 030010090053 | 标准型弹簧垫圈 | / | ①规格：M12 ②材质：SUS304不锈钢 ③标准：GB 93-1987 | 个 | 0.6 | 50 | 3号线
98 | 030010090054 | 标准型弹簧垫圈 | / | ①规格：M16 ②材质：SUS304不锈钢 ③标准：GB 93-1987 | 个 | 1.3 | 50 | 3号线
99 | 030010100045 | 平垫圈 | / | ①规格：M4 ②材质：SUS304不锈钢 ③标准：GBT 97.1-2002 | 个 | 0.8 | 50 | 3号线
100 | 030010100046 | 平垫圈 | / | ①规格：M6 ②材质：SUS304不锈钢 ③标准：GBT 97.1-2002 | 个 | 0.4 | 50 | 3号线
101 | 030010100047 | 平垫圈 | / | ①规格：M8 ②材质：SUS304不锈钢 ③标准：GBT 97.1-2002 | 个 | 0.9 | 50 | 3号线
102 | 030010100048 | 平垫圈 | / | ①规格：M10 ②材质：SUS304不锈钢 ③标准：GBT 97.1-2002 | 个 | 1.4 | 50 | 3号线
103 | 030010100049 | 平垫圈 | / | ①规格：M12 ②材质：SUS304不锈钢 ③标准：GBT 97.1-2002 | 个 | 1.3 | 50 | 3号线
104 | 030010100050 | 平垫圈 | / | ①规格：M16 ②材质：SUS304不锈钢 ③标准：GBT 97.1-2002 | 个 | 5 | 50 | 3号线
105 | 030040020006 | 橡胶垫 | / | ①尺寸：宽×厚：1m×5mm； ②材质：橡胶； ③扯断力：无要求； ④适用温度：-20～200℃ ⑤颜色：黑色； ⑥适用于耐高温、化学药品、耐燃液压油的密封 | M | 272.2 | 8 | 3号线
106 | 040010020082 | ZC-BVR电线 | / | ①规格：1.5平方； ②适用电压：450/750V； ③颜色：黄色； ④执行标准：GB/T19666-2005； | 米 | 3 | 200 | 3号线
107 | 040010020083 | ZC-BVR电线 | / | ①规格：1.5平方； ②适用电压：450/750V； ③颜色：绿色； ④执行标准：GB/T19666-2005； | 米 | 3 | 200 | 3号线
108 | 040010020148 | ZC-BVR电线 | / | ①规格：0.75平方； ②适用电压：450/750V； ③颜色：白色； ④执行标准：GB/T19666-2005； | 米 | 2.1 | 200 | 3号线
109 | 040010020149 | ZC-BVR电线 | / | ①规格：0.75平方； ②适用电压：450/750V； ③颜色：蓝色； ④执行标准：GB/T19666-2005； | 米 | 2.1 | 200 | 3号线
110 | 040010020150 | ZC-BVR电线 | / | ①规格：0.75平方； ②适用电压：450/750V； ③颜色：黑色； ④执行标准：GB/T19666-2005； | 米 | 2.2 | 200 | 3号线
111 | 040010020151 | ZC-BVR电线 | / | ①规格：1.0平方； ②适用电压：450/750V； ③颜色：白色； ④执行标准：GB/T19666-2005； | 米 | 2.7 | 200 | 3号线
112 | 040010020152 | ZC-BVR电线 | / | ①规格：2.5平方； ②适用电压：450/750V； ③颜色：黄色； ④执行标准：GB/T19666-2005； | 米 | 3.9 | 200 | 3号线
113 | 040010020153 | ZC-BVR电线 | / | ①规格：2.5平方； ②适用电压：450/750V； ③颜色：绿色； ④执行标准：GB/T19666-2005； | 米 | 3.9 | 200 | 3号线
114 | 040010030051 | 端刷电机电缆 | / | ①型号：ZC-RVVP 3*2.5+PE ②绝缘材质：环保PVC； ③内芯材质：无氧纯铜+铝箔屏蔽； ④颜色：黑色，彩色芯 | 米 | 28 | 250 | 3号线
115 | 040010030052 | 端刷控制电缆 | / | ①型号：ZC-RVVP 12*1.0mm² ②绝缘材质：环保PVC； ③内芯材质：无氧纯铜+铝箔屏蔽； ④颜色：黑色，彩色芯 | 米 | 24.7 | 250 | 3号线
116 | 040050060029 | ZC-BVR电线 | / | ①规格：1平方； ②适用电压：450/750V； ③颜色：黑色； ④执行标准：GB/T19666-2005； | 米 | 3.3 | 200 | 3号线
117 | 040050060031 | ZC-BVR电线 | / | ①规格：1平方； ②适用电压：450/750V； ③颜色：蓝色； ④执行标准：GB/T19666-2005； | 米 | 3.2 | 200 | 3号线
118 | 040050060046 | ZC-BVR电线 | / | ①规格：1.5平方； ②适用电压：450/750V； ③颜色：红色； ④执行标准：GB/T19666-2005； | 米 | 3.2 | 200 | 3号线
119 | 040050060048 | ZC-BVR电线 | / | ①规格：2.5平方； ②适用电压：450/750V； ③颜色：红色； ④执行标准：GB/T19666-2005； | 米 | 3.9 | 200 | 3号线
120 | 080030010001 | 耐水砂纸 | / | ①尺寸：230×280mm； ②粒度：P100（150目）； ③材质：碳化硅； | 张 | 2.4 | 520 | 3号线
121 | 080030010003 | 耐水砂纸 | / | ①尺寸：230×280mm； ②粒度：W40（500目）； ③材质：碳化硅； | 张 | 1.7 | 5 | 3号线
122 | 080030010004 | 耐水砂纸 | / | ①尺寸：230×280mm； ②粒度：P70（80目）； ③材质：碳化硅； | 张 | 1.7 | 500 | 3号线
123 | 080030020001 | 耐水砂纸 | / | ①尺寸：230×280mm； ②粒度：1500目； ③材质：碳化硅； | 张 | 1.6 | 10 | 3号线
124 | 080030040001 | 砂轮片 | / | ①规格：外径×内径：100×16mm； ②厚度6-8mm； ③粒度：80目； ④材质:煅烧刚玉布料,网盖款 ⑤用途：适用于铁和非铁金属、不锈钢及石材和塑料的修磨加工，以及焊缝、冲压件飞边毛剌的打磨可与树脂钹形砂轮互换使用； | 片 | 5.5 | 100 | 3号线
125 | 080030040103 | 百叶片 | / | ①规格：100*16mm； ②粒度：120目； ③材质：煅烧刚玉布料 | 片 | 17.7 | 50 | 3号线
126 | 080040010001 | 手用锯条 | / | ①外观尺寸：12寸； ②规格：14齿(14T)； ③材质：碳钢； ④表面处理：抛光； ⑤适用范围：可以切割木材、铸铁、铝和铜等金属材料； | 根 | 21.4 | 50 | 3号线
127 | 080060010001 | 羊毛刷 | / | ①总体长度：190～200mm（1寸）； ②刷毛尺寸：长30±2mm，宽25±2mm； ③材质：羊毛+木柄； ④刷子厚度：10.5±0.2mm； ⑤整体重量：15±2g； ⑥形状：扁形； | 把 | 4.9 | 50 | 3号线
128 | 080060010002 | 羊毛刷 | / | ①总体长度：200～210mm（2寸）； ②刷毛尺寸：长35±2mm，宽50±2mm； ③材质：羊毛+木柄； ④刷子厚度：10.5±0.5mm； ⑤形状：扁形； | 把 | 4.9 | 250 | 3号线
129 | 080060010004 | 羊毛刷 | / | ①总体长度：220～230mm（4寸）； ②刷毛尺寸：长40±2mm，宽100±2mm； ③材质：羊毛+木柄； ④刷子厚度：10.5±0.5mm； ⑤形状：扁形； | 把 | 5.5 | 180 | 3号线
130 | 080060020001 | 普通钢丝刷 | / | ①规格：6行硬丝（6×14）； ②材质：不锈钢丝+木柄； ③功能：除锈； | 把 | 4.7 | 2 | 3号线
131 | 080060040001 | 中毛滚筒刷 | / | ①总体尺寸：高345mm×宽230mm（9寸）； ②刷毛尺寸：长13-25mm； ③材质：优质羊毛+塑料手柄； ④其他要求：辊筒不开裂、不易变形、不掉绒毛、经久耐用 | 把 | 13.4 | 30 | 3号线
132 | 080080010001 | 油漆笔 | / | ①口径：2～3mm； ②笔咀：圆咀（单头）； ③颜色：红色； ④书写长度：不小于200米； ⑤适用范围：可书写金属、玻璃、木材、塑胶等； ⑥其它要求：油性墨水、书写流畅、防水、防晒、防走色； | 支 | 3.9 | 60 | 3号线
133 | 080080010003 | 油漆笔 | / | ①口径：2～3mm； ②笔咀：圆咀（单头）； ③颜色：白色； ④书写长度：不小于200米； ⑤适用范围：可书写金属、玻璃、木材、塑胶等； ⑥其它要求：油性墨水、书写流畅、防水、防晒、防走色； | 支 | 3.9 | 30 | 3号线
134 | 080090010004 | 电气绝缘胶带 | / | ①系列：1600通用型； ②规格：宽×长×厚：18×20000×（0.15-0.16）mm； ③颜色：黑色 ④温度等级：80-105℃； ⑤电压等级：≤600V； ⑥阻燃性：通过UL510； ⑦材质：PVC无铅 ⑧介电强度＞39.37kv/mm(1000V/mil)； ⑨绝缘电阻＞1014Ω ⑩符合GB/T 20631 | 卷 | 5.3 | 50 | 3号线
135 | 080090010005 | 电气绝缘胶带 | / | ①系列：1600通用型； ②规格：宽×长×厚：18×20000×（0.15-0.16）mm； ③颜色：红色 ④温度等级：80-105℃； ⑤电压等级：≤600V； ⑥阻燃性：通过UL510； ⑦材质：PVC无铅 ⑧介电强度＞39.37kv/mm(1000V/mil)； ⑨绝缘电阻＞1014Ω ⑩符合GB/T 20631 | 卷 | 5.3 | 50 | 3号线
136 | 080090010012 | 电气绝缘胶带 | / | ①系列：1600通用型； ②规格：宽×长×厚：18×20000×（0.15-0.16）mm； ③颜色：黄色 ④温度等级：80-105℃； ⑤电压等级：≤600V； ⑥阻燃性：通过UL510； ⑦材质：PVC无铅 ⑧介电强度＞39.37kv/mm(1000V/mil)； ⑨绝缘电阻＞1014Ω ⑩符合GB/T 20631 | 卷 | 5.3 | 50 | 3号线
137 | 080090020016 | 自锁式尼龙扎带 | / | ①规格：4×200； ②材质：尼龙66； ③颜色：白色； ④工作温度：-35～100℃； ⑤防火等级：94V-2； ⑥包装：500条/袋； | 袋 | 17.7 | 2 | 3号线
138 | 080090030001 | 生料带 | / | ①规格：宽×厚×长：26mm×0.1mm×20m； ②颜色：白色； ③材质：聚四氟乙烯 | 卷 | 2.8 | 150 | 3号线
139 | 080090040501 | 美纹纸胶带 | / | ①规格：宽150mm，长≥50m，厚0.12-0.16mm； ②颜色：白色 ③最小包装量：24卷箱 | 箱 | 761.7 | 1 | 3号线
140 | 080150060005 | 纯棉布 | / | ①尺寸：长×宽×厚：不小于600×400×2mm； ②材质：纯棉，含棉90～100%； ③颜色：米白色； ④其它要求：不掉毛，不掉絮，吸水性强； | KG | 18.7 | 200 | 3号线
141 | 080150080003 | 强力吸油擦拭布 | / | ①尺寸：长×宽×厚：340×230×2mm； ②材质：52%聚酯纤维+48%木浆； ③颜色：蓝色； ④包装：不小于500张/卷，2卷/箱； ⑤其它要求：折叠式，要求极低掉屑率，擦拭效果好，去污能力强，牢固耐用，擦拭后不易留尘； | 箱 | 309 | 10 | 3号线
142 | 080190040003 | 一次性鞋套 | / | ①规格：筒高*鞋底长不小于470*380mm； ②材质：加厚PE热塑性树脂；桶口：高弹性橡皮筋 ③颜色：蓝色； ④其他要求：耐磨防水 ⑤包装：10双包 | 包 | 20 | 20 | 3号线