## Sheet1
序号 | 物资编码 | 物资名称 | 参考品牌 | 技术参数 | 单位 | 预估数量 | 控制单价 （元） | 线别 | 备注
1 | 020020130007 | 制动液 | 求士 | ①型号：HZY3； ②平衡回流沸点：不低于205℃； ③湿沸点：不低于140℃； ④低温黏度(-40℃)：不大于1500mm2/s； ⑤特性：具有良好的高温抗气阻性能和优良的低温性能，适用于各类液压制动车辆； ⑥符合标准：汽车制动液国家标准GB10830-1998JG3及GB12981-2003HZY3规格，符合FMVSSNO.116DOT3质量要求； ⑦包装规格：720g/瓶； | 瓶 | 28 | 38 | 8号线 北段 | 1.送货时需提供供货渠道证明及MSDS文件 2.所供油脂剩余保质期不少于原保质期的2/3
2 | 020020120021 | 10号航空液压油 | / | ①型号：10号航空液压油； ②包装规格：1L/桶； | 桶 | 20 | 269 | 1号线 | 1.送货时需提供供货渠道证明及MSDS文件 2.所供油脂剩余保质期不少于原保质期的2/3
3 | 020020030061 | 润滑脂 | 长城 | ①产品全称：7412齿轮润滑脂； ②粘度品种：00#； ③包装规格：18L（或16KG）/桶； ④品牌：长城； | 桶 | 3 | 1867 | 11号线 | 1.送货时需提供供货渠道证明及MSDS文件 2.所供油脂剩余保质期不少于原保质期的2/3
4 | 020020030062 | 硅脂润滑脂 | 富途 | ①型号：气缸橡胶圈密封润滑脂； ②包装规格：1kg/桶； ③适用温度：-50°C-280°C； ④品牌：富途； | 桶 | 2 | 454 | 13号线 | 1.送货时需提供供货渠道证明及MSDS文件 2.所供油脂剩余保质期不少于原保质期的2/3
5 | 020020030059 | 专用耐高温润滑脂 | / | ①耐高温耐磨润滑脂； ②黄油稠度: 2-3#； ③外观：黄色、红色、棕色； ④稠化剂/基础油类型：锂皂基/矿物油； ⑤操作温度范围：-40°C-180°C； ⑥ 重量：15-16kg/桶； | 桶 | 12 | 1739 | 2号线 | 1.送货时需提供供货渠道证明及MSDS文件 2.所供油脂剩余保质期不少于原保质期的2/3
6 | 020020110021 | 齿轮油 | 汉高 | ①型号：车辆齿轮油85W/90 GL-5 ②等级：85W-90； ③包装规格：3.5L/桶； ④用途：工程机械驱动桥及部分变速箱齿轮的润滑； | 桶 | 12 | 232 | 8号线 北段 | 1.送货时需提供供货渠道证明及MSDS文件 2.所供油脂剩余保质期不少于原保质期的2/3
7 | 020020110021 | 齿轮油 | 汉高 | ①型号：车辆齿轮油85W/90 GL-5 ②等级：85W-90； ③包装规格：3.5L/桶； ④用途：工程机械驱动桥及部分变速箱齿轮的润滑； | 桶 | 2 | 232 | 1号线 | 1.送货时需提供供货渠道证明及MSDS文件 2.所供油脂剩余保质期不少于原保质期的2/3
8 | 020020120009 | 抗磨液压油 | 杭叉 | ①型号：L-HM32； ②包装规格：16L/桶； ③品牌：杭叉； ④用途：杭叉专用； | 桶 | 12 | 543 | 8号线 北段 | 1.送货时需提供供货渠道证明及MSDS文件 2.所供油脂剩余保质期不少于原保质期的2/3
9 | 020020110041 | 空压机润滑油 | 阿特拉斯 | ①型号：阿特拉斯Roto–Inject Fluid 1630091800； ②适用空压机：阿特拉斯G7PA10； ③包装规格：20L/桶； | 桶 | 1 | 2756 | 11号线 | 1.送货时需提供供货渠道证明及MSDS文件 2.所供油脂剩余保质期不少于原保质期的2/3
10 | 020020110041 | 空压机润滑油 | 阿特拉斯 | ①型号：阿特拉斯Roto–Inject Fluid 1630091800； ②适用空压机：阿特拉斯G7PA10； ③包装规格：20L/桶； | 桶 | 1 | 2756 | 1号线 | 1.送货时需提供供货渠道证明及MSDS文件 2.所供油脂剩余保质期不少于原保质期的2/3
11 | 020020110041 | 空压机润滑油 | 阿特拉斯 | ①型号：阿特拉斯Roto–Inject Fluid 1630091800； ②适用空压机：阿特拉斯G7PA10； ③包装规格：20L/桶； | 桶 | 1 | 2756 | 13号线 | 1.送货时需提供供货渠道证明及MSDS文件 2.所供油脂剩余保质期不少于原保质期的2/3
12 | 020020060006 | 空压机油 | 复盛 | ①型号：1711-SCF46； ②包装规格：20L/桶； ③品牌：复盛； | 桶 | 3 | 2120 | 3号线 | 1.送货时需提供供货渠道证明及MSDS文件 2.所供油脂剩余保质期不少于原保质期的2/3
13 | 020020060017 | 空压机油 | 昆仑 | ①型号：L-DAB150活塞压缩机油； ②包装规格：18L（或16KG）/桶； ③品牌：昆仑； | 桶 | 6 | 449 | 1号线 | 1.送货时需提供供货渠道证明及MSDS文件 2.所供油脂剩余保质期不少于原保质期的2/3
14 | 020020130013 | 冷却液 | 斯可络 | ①型号：80000175-015； ②倾点：≦-15℃； ③闪点：≧210（COC）℃； ④气味：轻微气味； ⑤相对密度（水=1）：0.8514（15℃） ⑥外观、颜色：淡黄至黄红色液体； ⑦用途：适用于斯可络SCR10P螺杆空压机； ⑧粘度40℃：45cSt；粘度100℃：7.378cSt； ⑨包装规格：18L/桶 | 桶 | 2 | 1779 | 3号线 | 1.送货时需提供供货渠道证明及MSDS文件 2.所供油脂剩余保质期不少于原保质期的2/3
15 | 020020080014 | 机油 | / | ①型号：L-DAA32； ②包装规格：16L（或13KG）/桶； | 桶 | 1 | 416 | 1号线 | 1.送货时需提供供货渠道证明及MSDS文件 2.所供油脂剩余保质期不少于原保质期的2/3
16 | 020020110045 | 汽机油 | 美孚 | ①美孚新速霸1000，10W-40四冲程汽机油； ②运动粘度40℃：93.2； ③运动粘度100℃：13.9； ④粘度指数：152； ⑤倾点：-33℃； ⑥闪点：222℃； ⑦密度15℃：0.87kg/L； ⑧包装规格：4L /桶； | 桶 | 3 | 340 | 1号线 | 1.送货时需提供供货渠道证明及MSDS文件 2.所供油脂剩余保质期不少于原保质期的2/3
17 | 020020110039 | 润滑油 | 克鲁勃 | ①型号： 克鲁勃LAMORA D220； ②包装规格：20L/桶； ③品牌：克鲁勃； | 桶 | 1 | 7276 | 1号线 | 1.送货时需提供供货渠道证明及MSDS文件 2.所供油脂剩余保质期不少于原保质期的2/3
18 | 020020110057 | 润滑油 | 壳牌 | ①型号：S2B150； ②包装规格：20L/桶； ③品牌：壳牌； | 桶 | 1 | 707 | 11号线 | 1.送货时需提供供货渠道证明及MSDS文件 2.所供油脂剩余保质期不少于原保质期的2/3
19 | 020020110058 | 润滑油 | / | ①型号：32号导轨润滑油； ②包装规格：18L（或16KG）/桶； ③闪点（开口）：不低于200℃； ④倾点：不高于-15℃； | 桶 | 1 | 611 | 1号线 | 1.送货时需提供供货渠道证明及MSDS文件 2.所供油脂剩余保质期不少于原保质期的2/3
20 | 020020120016 | 液力传动油 | 卡特彼勒 | ①型号：卡特彼勒TDTO 30 7X-2888； ②包装规格：200L/桶； ③品牌：卡特彼勒； ④用途：变速箱和传动系润滑油； | 桶 | 1 | 7209 | 3号线 | 1.送货时需提供供货渠道证明及MSDS文件 2.所供油脂剩余保质期不少于原保质期的2/3