## Sheet1
序号 | 物资编码 | 物资名称 | 参考品牌 | 技术参数 | 单位 | 线别 | 备注
1 | 260010050001 | 气动马达 | 天津华容 | ①型号:MB II-270x200 | 个 | 3号线
2 | 260010060002 | 挡水墙板 | 沃尔新 | ①包含:20张阳光板,挡水压条 ②厚度：6mm ③用途：侧刷挡水板 | 套 | 3号线
3 | 260010060003 | 侧刷门板 | 沃尔新 | ①型号:QXSB100A-08-02-000 | 个 | 3号线
4 | 260010060004 | 接线盒 | 沃尔新 | ①尺寸：120*200*75 ②用途：每刷组3个，其中2个方形 | 个 | 3号线
5 | 260010060005 | 接线盒 | 沃尔新 | ①型号:QXSB101A-05-04-003 | 个 | 3号线
6 | 260010060006 | 管卡 | 沃尔新 | ①型号:QXSB101-07-00-002 | 个 | 3号线
7 | 260010060007 | 感应支架 | 沃尔新 | ①型号:SB101-05-00-001 | 个 | 3号线
8 | 260010060008 | 端刷锁机构 | 沃尔新 | ①型号:QXSB234-50-00-000 | 套 | 3号线
9 | 260010060009 | 防水端盖 | 沃尔新 | ①型号:QXSB154-02-00-001 | 个 | 3号线
10 | 260010060010 | 接近开关护罩 | 沃尔新 | ①型号:QXSB100-08-00-003 ②含安装支架 | 个 | 3号线
11 | 260010060011 | 减震胶块 | 沃尔新 | ①型号:QXSB100-09-00-001A | 个 | 3号线
12 | 260010060012 | 感应块安装支架 | 沃尔新 | ①型号:QXSB100-09-00-002 | 个 | 3号线
13 | 260020070002 | 端刷现场操作箱 | 沃尔新 | ①材质:不锈钢 | 个 | 3号线
14 | 260030030008 | 气动三联件 | SMC | ①型号:AC30A-02DG-A | 个 | 3号线
15 | 260030030009 | 圆形压力表 | SMC | ①型号：G36-10-1 ②适用于AC20(30)A-A带限位指示器 | 个 | 3号线
16 | 260030040009 | 电磁阀 | SMC | ①型号:SY7120-5DD-C8-F2 | 个 | 3号线
17 | 260030050003 | 气缸 | SMC | ①型号:MBT63-200JZ-XC14A | 台 | 3号线
18 | 260030050004 | 气缸 | SMC | ①型号:C96SDT80-320-(D-M9BAL-KJ20D) | 个 | 3号线
19 | 260030050005 | 带快换接头的速度控制阀 | SMC | ①型号:AS3201F-03-08A | 个 | 3号线
20 | 260040010004 | 液位计 | 沃尔新 | ①HF-41水泵用 ②参数：L=700 | 个 | 3号线
21 | 260040010005 | 液位计 | 沃尔新 | ①型号:PF-D-E2M | 个 | 3号线
22 | 260040010006 | 浮球开关 | 沃尔新 | ①型号:CLA-05 | 个 | 3号线
23 | 260040010007 | 液位计 | 沃尔新 | ①型号:UKX-8 | 个 | 3号线
24 | 260050010002 | 风嘴 | 沃尔新 | ①型号:QXSB124G-01-01-000A | 个 | 3号线
25 | 260050010003 | 保护网 | 沃尔新 | ①型号:QXSB124-01-00-001 | 套 | 3号线
26 | 260060050003 | 喷管支架 | 沃尔新 | ①型号:QXSB207-00-00-002 | 个 | 3号线