## Sheet1
序号 | 物资编码 | 物资名称 | 参考品牌 | 技术参数 | 单位 | 预估数量 | 控制单价 （元） | 线别 | 备注
1 | 030070030044 | 传动轴螺母 | / | ①规格：M14； ②材质：碳钢； ③性能等级：10.9级； ④适用标准：GB/T6171； | 个 | 130 | 5.67 | 3号线
2 | 030070070019 | 平垫片 | / | ①规格：M14； ②材质：碳钢； ③性能等级：10.9级； ④适用标准：GB/T97.1-2002； | 个 | 130 | 1.17 | 3号线
3 | 030070080017 | 弹簧垫片 | / | ①规格：M14； ②材质：碳钢； ③性能等级：8.8； ④适用标准：GB/T93 14； | 个 | 130 | 1.23 | 3号线
4 | 210010040012 | 电磁阀 | YingSheng | ①型号：MDTW304-10-T31 G3/8 DN10； ②压力：0.03-1.0MPA； ③电压： DC24V； ④管路连接直径：G3/8 DN10； | 个 | 4 | 983.33 | 3号线
5 | 210020010054 | 不锈钢波纹管连接 | RONS | ①材质：不锈钢； ②型号：NG-20JR； ③规格：L3902-92M-10； | 根 | 4 | 1306.67 | 3号线
6 | 210020020093 | 排水阀 | DPC | ①型号：MZA600 | 个 | 2 | 3213.33 | 3号线
7 | 210020060002 | 液压油管 | 汉萨、玛托、康迪泰克、派克 | ①材质:不剥胶软管,单层钢丝编织，连接头两端材质：304不锈钢 ②油管内径:38mm,长度2500mm-2550mm ③工作压力:10-12MPa ④连接方式：一直头 一弯头不锈钢 ⑤符合EN 853 1SN, ISO 1436-1 ,SAE 100RIAT标准 ⑥具体参数以现场为准,长度、两端接头方式需与现场规格尺寸一致，现场测量； | 根 | 2 | 1386 | 3号线
8 | 210020060003 | 液压管 | 汉萨、玛托、康迪泰克 | ①主体材质：橡胶；连接头两端材质：304不锈钢 ②工作压力：10-12MPa ③尺寸:18mm,长度：1500mm-1550mm ④连接方式：一端平面连接，一端六角内扣 ⑤PTF120AOLVAQD-1500 用于重型轨道车液压管路 ⑥具体参数以现场为准，需与现场规格尺寸一致，现场测量 | 根 | 8 | 1070 | 3号线
9 | 210020060004 | 液压管 | 汉萨、玛托、康迪泰克 | ①主体材质：橡胶；连接头两端材质：304不锈钢 ②工作压力：10-12MPa ③尺寸：外径13mm 2000mm ④连接方式：一直头 一弯头不锈钢 ⑤规格：PHD213AOLVAAOL90VAQD-2000 ，具体参数以现场为准，需与现场规格尺寸一致，现场测量 | 根 | 6 | 758 | 3号线
10 | 210020060005 | 液压管 | 汉萨、玛托、康迪泰克 | ①主体材质：橡胶；连接头两端材质：304不锈钢 ②工作压力：10-12MPa ③尺寸:16mm,长度 2000mm ④连接方式：两边直头不锈钢 ⑤规格：PTF120AOLVAQD-1500 用于重型轨道车液压管路 ⑥具体参数以现场为准，需与现场规格尺寸一致，现场测量 | 根 | 4 | 834.5 | 3号线
11 | 210020060006 | 液压管 | 汉萨、玛托、康迪泰克 | ①主体材质：橡胶；连接头两端材质：304不锈钢 ②工作压力：10-12MPa ③外径25mm 长度1000mm ④连接方式：一直头 一弯头不锈钢 ⑤规格：PHD216AOLVAAOL90VAQD-1000 用于重型轨道车液压管路 ⑥具体参数以现场为准，需与现场规格尺寸一致，现场测量 | 根 | 2 | 896.5 | 3号线
12 | 210020060007 | 液压管 | 汉萨、玛托、康迪泰克 | ①主体材质：橡胶；连接头两端材质：304不锈钢 ②工作压力：10-12MPa ③外径25mm 长度5000mm ； ④连接方式：一直头 一弯头不锈钢 ⑤规格：PHD216AOLVAAOL90VAQD-1000 用于重型轨道车液压管路 ⑥具体参数以现场为准，需与现场规格尺寸一致，现场测量 | 根 | 6 | 1349 | 3号线
13 | 210020060008 | 液压管 | 汉萨、玛托、康迪泰克 | ①主体材质：橡胶；连接头两端材质：304不锈钢 ②工作压力：10-12MPa ③外径32mm 长度1000mm ④连接方式：两端直头不锈钢连接 ⑤规格：PHD225AOLVAQD-1000 用于重型轨道车液压管路 ⑥具体参数以现场为准，需与现场规格尺寸一致，现场测量 | 根 | 2 | 1169.5 | 3号线
14 | 210020060009 | 液压管 | 汉萨、玛托、康迪泰克 | ①主体材质：橡胶；连接头两端材质：304不锈钢 ②工作压力：10-12MPa ③外径32mm 长度1500mm ④连接方式：两端直头不锈钢连接 ⑤规格：PHD225AOLVAAOL90VAQD-1500用于重型轨道车液压管路 ⑥需与现场规格尺寸一致，现场测量 | 根 | 6 | 1394.5 | 3号线
15 | 210020060010 | 液压管 | 汉萨、玛托、康迪泰克 | ①主体材质：橡胶；连接头两端材质：304不锈钢 ②工作压力：10-12MPa ③外径36mm 长度1500mm ④连接方式：两头不锈钢连接 ⑤规格：PHD225AOLVAQD-1500 用于重型轨道车液压管路 ⑥需与现场规格尺寸一致，现场测量 | 根 | 6 | 1533.5 | 3号线
16 | 210020060011 | 液压管 | 汉萨、玛托、康迪泰克 | ①主体材质：橡胶；连接头两端材质：304不锈钢 ②工作压力：10-12MPa ③外径36mm 长度2000mm ④连接方式：一直头 一弯头不锈钢连接 ⑤规格：PHD225AOLVAAOL90VAQD-2000 用于重型轨道车液压管路 ⑥具体参数以现场为准，需与现场规格尺寸一致，现场测量 | 根 | 14 | 1502.5 | 3号线
17 | 210020060012 | 液压管 | 汉萨、玛托、康迪泰克 | ①主体材质：橡胶；连接头两端材质：304不锈钢 ②工作压力：10-12MPa ③外径36mm 长度3000mm ④连接方式：一直头 一弯头不锈钢连接 ⑤规格：PHD225AOLVAAOL90VAQD-3000 用于重型轨道车液压管路 ⑥具体参数以现场为准，需与现场规格尺寸一致，现场测量 | 根 | 2 | 1660 | 3号线
18 | 210020060013 | 液压管 | 汉萨、玛托、康迪泰克 | ①主体材质：橡胶；连接头两端材质：304不锈钢 ②工作压力：10-12MPa ③外径36mm 长度4000mm ④连接方式：一直头 一弯头不锈钢连接 ⑤规格：PHD225AOLVAAOL90VAQD-4000 用于重型轨道车液压管路 ⑥具体参数以现场为准，需与现场规格尺寸一致，现场测量 | 根 | 4 | 1875 | 3号线
19 | 210020060014 | 液压管 | 汉萨、玛托、康迪泰克 | ①主体材质：橡胶；连接头两端材质：304不锈钢 ②工作压力：10-12MPa ③外径52mm 长度2000mm ④连接方式：一直头 一弯头不锈钢连接 ⑤规格：PHD240AOLVAAOL90VAQD-2000 用于重型轨道车液压管路 ⑥具体参数以现场为准，需与现场规格尺寸一致，现场测量 | 根 | 14 | 3039.5 | 3号线
20 | 210020060015 | 液压管 | 汉萨、玛托、康迪泰克 | ①主体材质：橡胶；连接头两端材质：304不锈钢 ②工作压力：10-12MPa ③外径60mm 长度2000mm ④连接方式：两端直头 不锈钢连接 ⑤规格：PHD250AOLVAQD-2000 用于重型轨道车液压管路 ⑥具体参数以现场为准，需与现场规格尺寸一致，现场测量 | 根 | 4 | 2906.5 | 3号线
21 | 210020060016 | 液压管 | 汉萨、玛托、康迪泰克 | ①主体材质：橡胶；连接头两端材质：304不锈钢 ②工作压力：10-12MPa ③外径68mm 长度1000mm ④连接方式：两端直头 不锈钢连接 ⑤规格：HD250T 用于重型轨道车液压管路 ⑥具体参数以现场为准，需与现场规格尺寸一致，现场测量 | 根 | 2 | 2362.5 | 3号线
22 | 210020060017 | 金属螺纹管 | / | ①主体材质：不锈钢螺纹，两端连接头为不锈钢材质 ②工作压力：6.3-10MPa ③外径29mm 长度2000mm ④连接方式：两端直接内卡螺栓连接 ⑤规格：PTF125AOLVAQD-2000 用于重型轨道车液压管路 ⑥具体参数以现场为准，需与现场规格尺寸一致，现场测量 | 根 | 20 | 1598 | 3号线
23 | 220020010068 | 空压机皮带 | 凯欧 | ①型号：B-98型三角皮带； ②材质：橡胶； ③内周长：2498mm； ④有效长度：2532mm； ⑤顶面宽度：17mm； ⑥厚度：10.5mm | 根 | 6 | 55 | 3号线
24 | 220030080006 | 发动机发电机皮带 | / | ①型号：SPA型三角皮带； ②材质：橡胶； ③有效长度：1407mm； ④顶面宽度：12.7mm ⑤厚度：10mm； | 根 | 4 | 50 | 3号线
25 | 220030130052 | 远程控制插座 | 深圳业成 | ①规格：SL11K43ZY-A | 个 | 4 | 2190 | 3号线
26 | 220060030009 | 溢流阀 | 上海申福 | ①型号：YF-L32HK-S ②额定流量：200 ③调压范围：16-31.5MPA | 个 | 2 | 980 | 3号线