## Sheet1
序号 | 物资编码 | 物资名称 | 参考品牌 | 技术参数 | 单位 | 预估数量 | 含税控制单价 （元） | 线别
1 | 010010010001 | 镀锌铁丝 | / | ①规格：直径4.0mm、8#； ②材质：Q195； ③产品等级：A级； ④横截面形状：圆形； ⑤强度：≥350兆帕； ⑥适用标准：符合GB/T4357-2009； | KG | 40 | 14 | 13号线
2 | 010010010005 | 镀锌铁丝 | / | ①规格：直径1.6mm、16#； ②材质：Q195； ③产品等级：A级； ④横截面形状：圆形； ⑤强度：≥350兆帕； ⑥适用标准：符合GB/T4357-2009； | KG | 34 | 15 | 1、13号线
3 | 010010010101 | 镀锌钢丝 | / | ①规格：直径1.2mm； ②材质：低碳钢丝SZ-F-1.2； ③产品等级：F级； ④形状：圆形； ⑤其它要求：允许偏差±0.05； ⑥适用标准：YB/T 5294-2009； | KG | 10 | 17 | 4号线
4 | 010010010234 | 镀锌铁丝 | / | ①规格：直径1.2mm、18#； ②材质：Q195； ③产品等级：A级； ④横截面形状：圆形； ⑤强度：≥350兆帕； ⑥适用标准：符合GB/T4357-2009； | KG | 14 | 23.33 | 2、11号线
5 | 010010022001 | 角钢 | / | ①规格尺寸：30×30×3mm； ②材质：碳钢Q235； ③形状：L形（90°夹角）； ④其它要求：4m/根； ⑤表面处理：3级热镀锌； | 根 | 11 | 81 | 3号线
6 | 010010030007 | L型铝材 | / | ①规格尺寸：25*25*2.5mm； ②材质：铝合金； ③形状：L形（90°夹角）； ④其它要求：4m/根； | 根 | 11 | 162.67 | 3号线
7 | 010010030008 | L型铝材 | / | ①规格尺寸：30*30*3mm； ②材质：铝合金； ③形状：L形（90°夹角）； ④其它要求：4m/根； | 根 | 11 | 183.33 | 3号线
8 | 010010030009 | L型铝材 | / | ①规格尺寸：40*40*4mmmm； ②材质：铝合金； ③形状：L形（90°夹角）； ④其它要求：4m/根； | 根 | 11 | 266.67 | 3号线
9 | 010020030004 | 撒砂装置专用砂 | / | ①成分：白色石英砂，坑砂、河砂及海砂等自然砂，或者由自然岩石形成的碎砂（SiO2重量含量至少为60%、不含金属化合物或具潜在水合特性的部分）； ②莫氏硬度要求：所用岩石种类的矿物硬度必须至少为莫氏硬度5； ③杂质要求：不允许掺有粘土质、壤土质、腐植质及胶结类成分以及其他各种类型的杂质； ④粒形要求：应尽可能为棱角锋利、颗粒粗大的形状，至少应为不规则形状；形状大小及所占重量百分比：小于0.1mm＜0.5%，0.1-0.63mm＜5%，0.63-0.8mm＜30%，0.8-1.6mm＞50%，1.6-2.0mm＜30%，大于2.0mm＜5%，大于2.5mm＜0.1%； ⑤干燥处理要求：砂子应经过干燥处理，干燥处理后含水量应小于0.5%；砂子的干燥颗粒密度应大于2.5g/cm3，松散容积密度应大于1.5g/cm3； | KG | 940 | 4.82 | 13号线
10 | 010020050025 | 防火涂层板 | / | ①规格：A级阻燃 CP670； ②尺寸：1000*600*50mm； ③颜色：灰色； | 块 | 5 | 200.67 | 2号线
11 | 030010190008 | 转换接头 | / | ①规格：DN20，G四分之三； ②材质：不锈钢； ③外螺纹6分； ④圆三通； ⑤耐压≥1MP； | 个 | 4 | 20.33 | 8号线
12 | 080010030002 | 铁字模 | / | ①字体大小：长×宽：30×45mm； ②模板材质：铁皮； ③材质厚度：0.8～1.0mm； ④字体内容：0～9 十个阿拉伯数字（10块/套）； ⑤字体要求：镂空连筋字体； ⑥其它要求：用于自动喷漆、喷刷标志，可重复使用； | 套 | 11 | 80.67 | 3、4、8、13号线
13 | 080010030003 | 铁字模 | / | ①字体大小：长×宽：40×60mm； ②模板材质：铁皮； ③材质厚度：0.8～1.0mm； ④字体内容：A～Z 26个大写英文字母（26块/套）； ⑤字体要求：镂空连筋字体；⑥其它要求：用于自动喷漆、喷刷标志，可重复使用； | 套 | 7 | 177.67 | 3、4号线
14 | 080020010001 | 活性焊锡丝 | / | ①型号：Sn63PbA； ②类型：松香芯； ③焊丝直径：2mm； ④助焊剂含量：1.8%； ⑤熔点：183℃； ⑥主要成份：锡、铅； ⑦重量：500克/卷； ⑧符合标准：国标GB/T3131-2001； | 卷 | 10 | 176.67 | 4、8、13号线
15 | 080020010004 | 活性焊锡丝 | / | ①型号：Sn63PbA； ②类型：松香芯； ③焊丝直径：0.5mm； ④助焊剂含量：1.8%； ⑤熔点：183℃； ⑥主要成份：锡、铅； ⑦重量：500克/卷； ⑧符合标准：国标GB/T3131-2001； | 卷 | 4 | 184.67 | 13号线
16 | 080020010007 | 焊锡线 | 维修佬（MECHANIC） | ① 型号：HBD-366 ② 重量：400g ③ 直径：0.6mm ④ 成分：无铅 ⑤ 熔点：210℃ | 卷 | 7 | 207 | 2号线
17 | 080020030004 | 碳钢焊条 | / | ①规格：J422； ②尺寸：直径×长：3.2×300mm； ③主要成分：碳、锰、硅等； ④包装：5kg/包； ⑤国标标准牌号：E4303； ⑥执行标准：GB/T5117-2012； | 包 | 1 | 73 | 4号线
18 | 080020060002 | 吸锡带 | / | ①型号：R350； ②宽度：3.5mm； ③长度：1.5m； | 卷 | 4 | 31.33 | 2号线
19 | 080090060004 | 转向架吊带 | / | ①吊带规格：长×宽×厚：8m×300mm×8mm； ②吊带材质：聚酯纤维； ③钩爪材质：合金钢； ④配件：2个U型环，4个钩爪； ⑤承载重量：10t； ⑤其它要求：安全系数7倍，2层缝合，出厂合格证，拉力测试报告，出具有效期或使用年限说明； | 套 | 4 | 3000 | 4号线
20 | 080120030002 | 钢丝绳索具 | / | ①规格：直径8～10mm，长度4m； ②材质：不锈钢304； ③结构：双捻(多股)； ④抗拉强度：4000MPa； ⑤承重：不小于5T； ⑥吊环规格：M36； ⑦吊环材质：20#钢； ⑧表面处理：镀锌； | 根 | 4 | 300 | 13号线
21 | 080120080001 | 电缆牵拉绳 | / | ①材质：玻璃纤维材质，配有塑料盒； ②带长：45-55m； ③抗拉强度：1.0-1.5KN； ④塑料盒内配套部件： （1）1个柔软的导引尖头，带有扭转补偿机构和不锈钢拉环； （2）1个弹性导引头，直径9-12mm； （3）2个拉环； （4）1个电缆拉钩，用于直径6-9mm的电缆； （5）5个端套； （6）3个连接套管； （7）1瓶特种粘结剂3g； （8）1套牵拉辅助工具； ⑤技术说明：3mm粗的玻璃纤维绳，可以稳定地推进，最大可承受4-5KN的力，同时仍然非常柔软（最大半径50-60mm）：特别适合在已经铺装的管路中或者在管道弯头众多的情况下，实现复杂的电缆铺设作业，两端粘结了带有螺纹的端套，可以选择安装易曲的弹簧导引头，拉钩或者是拉环； | 个 | 2 | 2000 | 11号线
22 | 080170040005 | 锁链链接扣 | / | ①规格：直径8±0.2mm，总长80±1mm； ②材质：304不绣钢； ③表面处理：电镀； ④重量：承重1.5T； ⑤颜色：不锈钢色； ⑥自重：180g±10g； ⑦其它要求：螺丝扣系列； | 个 | 10 | 10.67 | 4号线
23 | 080170070001 | 皮带式钥匙扣 | / | ①规格：长×宽：（6.1±0.5）×（2.3±0.5）cm ； ②材质：锌合金+皮质； ③颜色：银色； ④重量：约25g； ⑤其他要求：配4个钥匙圈，皮带式钥匙扣的卡扣直接扣在腰带上，不需要解下腰带穿过皮带式钥匙扣； | 套 | 559 | 15 | 4号线
24 | 080170070002 | 伸缩钥匙扣 | / | ①型号：KEY-BAK#0488-706(Kelvar) ②整体尺寸：长181mm，宽53mm，厚15mm； （±5%） ③材质：主体：耐用聚碳酸脂，绳索：凯夫拉尼龙； ④颜色：黑色； ⑤自重：55g/根；（±5%）； ⑥负重：约226g； ⑦拉伸长度：约121.96cm； ⑧其它要求：带不锈钢扣； | 套 | 221 | 123 | 4、11号线
25 | 080170070003 | 钥匙扣 | / | ①规格：长×宽：（6.1±0.5）×（2.3±0.5）cm ； ②材质：不锈钢； ③颜色：银色； ④重量：约30g； ⑤其他要求：配4个钥匙圈，不锈钢钥匙扣，卡扣直接扣在腰带上，不需要解下腰带穿过去，具体样式可参考“金达日美不锈钢钥匙扣” | 套 | 100 | 31.67 | 3、8号线
26 | 080180010010 | 牛皮纸小信封 | / | ①材质：牛皮纸； ②尺寸：长114mm×宽81mm； ③纸张厚度：100g/㎡； ④颜色：牛皮纸黄色； ⑤信封盖：中式竖开口； | 个 | 16080 | 0.57 | 2、4、11号线
27 | 080180020002 | 封条（加封车票） | / | ①材质：纸质； ②尺寸：每张长520mm×宽20mm； ③规格：100张/扎； ④其他：无图案无文字 | 扎 | 36 | 3 | 3、8号线
28 | 080180100004 | 钱袋 | / | ①材质：加厚帆布； ②尺寸：长40×宽30cm； ③重量：不低于80g； ④承重：不低于18kg； ⑤颜色：亚麻色； ⑥款式：口袋式，顶部双面抽绳收口； | 个 | 321 | 10.2 | 2、4、11号线
29 | 080200010001 | 非标地沟渡板 | / | ①整体结构：不锈钢板+框架(渡板腿)； ②渡板材质：201不锈钢； ③渡板尺寸：长×宽×厚：（1300-1600）×1270×3mm（长宽高具体需现场测量）； ④表面花纹：柳叶花纹； ⑤支架材质：201不锈钢； ⑥渡板腿尺寸：长×宽×高：40×40×155mm（高度具体需现场测量）； ⑦整体承重：≥300kg； ⑧附件要求：底部方形框架，加强筋，需与轨道扣件配合； | 块 | 8 | 1463 | 1、2、4号线
30 | 080210010001 | PVC纤维增强软管 | / | ①规格：外径×内径×壁厚：20×16×（2-3）mm（4分）； ②材质：PVC环保材料； ③工作压力：0.5Mpa； ④使用温度：-20℃～60℃； ⑤适用范围：水泵出水端； | M | 60 | 4.33 | 4号线
31 | 080210010015 | PVC塑料材质透明软管 | / | ①规格：内径×外径×壁厚：18mm×22mm×2mm； ②材质：PVC塑料材质透明软管； | 米 | 1150 | 4.77 | 1、13号线
32 | 080210030007 | PVC钢丝管 | / | ①规格：外径×内径×壁厚：33.5×25×3.25mm（DN25）； ②材质：内嵌螺旋钢丝骨架的PVC透明无毒无味软管； ③工作压力：0.5Mpa； ④爆破压力：1.2Mpa； ⑤使用温度：-10℃～70℃； ⑥适用范围：适用于输送水等液体； | 米 | 10 | 14.1 | 4号线
33 | 080220070004 | 塑料水壶 | / | ①容量及形状：5L平头水壶； ②材质：食品级HDPE； ③特性：抗酸抗碱耐摔； | 把 | 2 | 20.67 | 3号线
34 | 080230010001 | 铅封 | / | ①规格：直径×厚度：8×4mm； ②材质：纯铅； ③形状：圆形； ④重量：约570个/kg； ⑤其它要求：配有铅封钳印字，适用于仪表、石油运输 、水电等； | KG | 10 | 53 | 1、4、13号线
35 | 080230010002 | 铅封 | / | ①规格：直径×厚度：10×4mm； ②材质：纯铅； ③形状：圆形； ④重量：约400个/kg； ⑤其它要求：配有铅封钳印字，适用于仪表、石油运输 、水电等； | KG | 2 | 62.33 | 4号线
36 | 080230020001 | 铅封线 | / | ①总直径：0.8±0.05mm； ②长度：100m/卷； ③材质：铅质； ④重量：无要求； ⑤结构：两股螺纹线绕成； ⑥包装：轴线； | 卷 | 31 | 36.67 | 1、2、4、13号线
37 | 080230020004 | 超软电解铅丝 | / | ①规格：直径1mm； ②材质：铅质； ③结构：无要求； ④包装：300g/卷； | 卷 | 50 | 59 | 4号线
38 | 080240030001 | 高压注浆针头 | / | ①规格：BL-20（长20cm）； ②类型：环压式铝嘴； ③适用范围：地铁、隧道、涵洞等建筑物裂缝渗漏水堵漏； | 支 | 50 | 12 | 13号线
39 | 080240030002 | 高压注浆针头 | / | ①规格：BL-15（长15cm）； ②类型：环压式铝嘴； ③适用范围：地铁、隧道、涵洞等建筑物裂缝渗漏水堵漏； | 支 | 110 | 11 | 4、13号线
40 | 080240030003 | 高压注浆针头 | / | ①规格：BL-10（长10cm）； ②类型：环压式铝嘴； ③适用范围：地铁、隧道、涵洞等建筑物裂缝渗漏水堵漏； | 支 | 500 | 9 | 13号线
41 | 080250020009 | 铝合金加厚地板线槽 | / | ①类型：4号加厚型半圆走线槽； ②材质：铝合金； ③规格：外宽×内宽×外高×内高×壁厚：40×21-22×11×9×1.1mm； ④颜色：银灰色； ⑤包装规格：米； ⑥参考容量：五类网线4根； ⑦其他特性：阻燃防火，底部带胶； | M | 100 | 12.9 | 1、4号线
42 | 080250020016 | 线槽 | / | ①型号：XC8080； ②材质：PVC； | 米 | 12 | 24.57 | 11号线
43 | 080250020020 | pvc线槽（背胶） | / | ①材质：PVC； ②尺寸：20mm（宽度）*10mm（高度）； ③背胶； | 米 | 110 | 7.67 | 3号线
44 | 080250080001 | 过滤棉 | / | ①尺寸：长10m；宽2m；厚20～22mm； ②材质：聚酯； ③克重：不小于600g/m²； ④容尘量：不小于400g/m²； ⑤风速：0.25～0.26m/s； ⑥初阻力：不小于26Pa； ⑦终阻力：400Pa； ⑧耐温：170℃； ⑨防火级别：自灭型； ⑩捕集效率：97～99％； ⑪颜色：无要求； ⑫符合标准：符合防火标准； | 卷 | 1 | 1024.33 | 3号线
45 | 080250080006 | 过滤棉 | / | ①尺寸：长×宽：608×418mm，厚15mm； ②材质：聚酯； ③克重：不小于600g/m²； ④容尘量：不小于400g/m²； ⑤风速：0.25～0.26m/s； ⑥初阻力：不小于26Pa； ⑦终阻力：400Pa； ⑧耐温：170℃； ⑨防火级别：自灭型； ⑩捕集效率：97～99％； ⑪颜色：无要求； ⑫符合标准：符合防火标准； | 块 | 25 | 733.33 | 2号线
46 | 090110010020 | 手持式喊话器电池 | / | ①输入AC110V-220V-50/60Hz 0.5A②输出DC7.4V 0.5CA③容量：1500mAh/7.4V④适配于雷公王手持喊话器CR-63型号，能够正常替换使用 | 块 | 468 | 89.67 | 1、2、3、8、11、13号线
47 | 210020020094 | 球阀 | / | ①材质：黄铜； ②规格：DN25； ③公称压力：1.6Mpa； ④连接形式：两头都是内螺纹； | 个 | 10 | 56.33 | 3号线
48 | 250020070011 | 深沟球轴承 | / | ①型号：6316-2RS；(渡板腿)； ②内径(mm)：80； ③外径(mm)：170； ④厚度(mm)：39； ⑤材质：高碳铬轴承钢； ⑥GB/T 276； | 个 | 4 | 166.67 | 11号线
49 | 250020090002 | 自动注油器接头 | / | ①规格：英制1/4； ②直径：12mm； ③形状：90°夹角弯头； ④材质：黄铜； | 个 | 9 | 42 | 2、3号线
50 | 510030050026 | 软管万能接头 | / | ①材质：黄铜； ②口径尺寸：外径20mm； ③螺纹类型：外粗纹； ④适用：外四分转外四分； | 个 | 10 | 19.67 | 11号线
51 | 510050030020 | 止回阀 | / | ①法兰连接； ②口径：DN25； ③承压：1.6MPa； | 个 | 10 | 356 | 11号线
52 | 800040080276 | 防爆玻璃 | / | ①规格:150*116*6mm（长x宽x厚）；②材质为玻璃，形状为长方形；③适用于3号线终端设备AGM使用。 | 块 | 2 | 73.67 | 3号线
53 | 850030050004 | 配票箱 | / | ①款式：拉杆式行李箱； ②材质：铝合金； ③尺寸：26寸，宽47cm×高70cm×深25cm，容量≥60L； ④颜色：银白色； ⑤设计要求：箱体内不带内衬和隔层，带拉链，需要密码锁，底部带四轮万向轮； ⑥其他要求：外部正面印有青岛地铁LOGO； | 个 | 3 | 1050 | 2号线
54 | 850030060005 | 塑料卡封 | / | ①材质：塑料； ②尺寸：4.3×0.75×0.27cm； ③其他：背面可用于双人签章 ，搭配解行尾箱使用； | 个 | 4320 | 0.75 | 3、8号线