## Sheet1
序号 | 物资编码 | 物资名称 | 参考品牌 | 技术参数 | 单位 | 含税控制单价（元） | 预估数量 | 线别
1 | 060030010004 | 零件盒 |  | ①整体尺寸：长×宽×高：（80±2）×（60±2）×（20±2）mm； ②格数：8格，大小相同； ③材质：PP； ④材质厚度：≥2mm； ⑤颜色：透明； ⑥其他要求：带连体顶盖； | 个 | 9 | 60 | 4号线
2 | 060030020006 | 铁屑箱 |  | ①规格：长×宽×高：1000×800×1150mm（尺寸公差：正负10mm）； ②材质：优质冷轧钢板； ③材质厚度：箱体2mm，底部3mm； ④颜色：浅蓝色； ⑤载重：≥1000kg； ⑥表面处理：经过酸洗磷化、静电喷塑、高温烘烤； ⑦其他：自倾式，配合叉车使用，底部双开活动底板，并可堆垛，铁屑车需含有自锁装置，防止翻转； | 个 | 3642 | 5 | 4号线
3 | 060030020008 | 防静电物料箱 |  | ①外形尺寸：长×宽×高：400×300×280mm； ②承载重量：≥10kg； ③材质：静电PP料； ④材质厚度：2mm； ⑤颜色：黑色； ⑥耐温范围：-20℃～+70℃； ⑦其它要求：防静电，带有顶盖； ⑧符合标准：BB/T 0043-2007； | 套 | 92 | 500 | 4号线
4 | 060060010001 | 手动拉伸膜机 |  | ①机身材质：铁； ②适用膜宽度：30～55cm； ③内芯直径：38～76mm； ④适合重量范围：1～10kg； | 台 | 94 | 1 | 4号线
5 | 060060020001 | 胶带切割器 |  | ①材质：塑料； ②适合胶带宽度：50～60mm； ③适合胶带纸管内径：≥7cm； ④适合胶带外直径：≥14cm； | 把 | 20 | 22 | 4号线
6 | 060060030001 | PE缠绕膜 |  | ①材质：线型低密度聚乙烯； ②颜色：无要求； ③宽度：45cm； ④单卷毛重：2.5公斤； ⑤单卷长度：200～250米； ⑥膜厚：无要求； ⑦拉伸比例：无要求； | 卷 | 62 | 61 | 2、4、8、11、13号线
7 | 060060060003 | 白纸箱 |  | ①折好后尺寸：长×宽×高：（450±1）×（350±1）×（300±1）mm； ②材质：A级五层超硬瓦楞纸，AB楞； ③纸板厚度：≥7mm； ④开口方式：大开口； ⑤其它要求：结实耐用，纸箱加白漆，覆0.5mm膜，连接处使用金属钉固定； | 个 | 16 | 2820 | 1、2、3、4、11号线
8 | 060060080003 | 油桶夹具 |  | ①型号：DG500D； ②总额定载重：500kg； ③产品净重：70±2kg； ④外形尺寸（910±2）×（760±2）×（850±2）mm； ⑤载荷中心距：1150mm； ⑥夹口最低高度：465±2mm； ⑦夹口最高高度：690±2mm； ⑧夹口中间两位置高度：540～615mm； ⑨叉车单支腿内净：（150±2）×（55±2）mm ； ⑩叉车支腿内宽：430±2mm； ⑪叉车支腿外宽：750±2mm ； ⑫叉车支腿长度：750±2mm ； ⑬其它要求：鹰嘴夹爪，机械自动夹桶；底座贴黑黄警示标贴； | 套 | 3117 | 1 | 4号线
9 | 060060090002 | 两桶盛漏平台 |  | ①材质：聚乙烯； ②整体尺寸：130cm×67cm×15cm； ③载重：不小于1000kg； ④盛漏量：不小于50L； ⑤自重：15～20kg； ⑥颜色：无要求； ⑦其它要求：带排水阀； | 个 | 800 | 20 | 4号线
10 | 080180070009 | 单程票纸盒 |  | 1.整体要求： ①材质：灰底白板纸盒加油刷加覆膜，400g/㎡； ②颜色：白色； ③结构：由底盒，底盒用垫板和上盖三部分组成； 2.部件要求： ①盒盖：长160mm×宽93mm×高55mm，内外均须做覆膜防水处理； ②盒身：长155mm×宽90mm×高45mm，内外均须做覆膜防水处理； ③盒底垫板：约长150mm×宽85mm（根据底盒尺寸进行调整搭配）； | 个 | 4 | 11936 | 1、2、3、8、11号线