## Sheet1
序号 | 物资编码 | 物资名称 | 参考品牌 | 技术参数 | 单位 | 预估数量 | 控制单价 （元） | 线别 | 备注
1 | 210020020095 | 安全阀 | / | ①型号：A28X-16T ②整定压力1MPa,公称压力16,排放压力1.1MPa,压力等级1.0-1.3MPa ③公称通径：DN8 ④流道直径：8mm ⑤开启高度：≥1MM ⑥流量系数：0.75 ⑦适用介质：油、气 ⑦适用温度≤200℃ ⑧检测要求：单检，须由国家认定的具有检测资质的第三方检定机构出具校准证书或检测合格证书 | 个 | 2 | 264 | 1号线 | 检测要求见技术参数，交货时提供供货渠道证明
2 | 210020020096 | 安全阀 | / | ①型号：A28X-16T ②整定压力0.88MPa,公称压力16,排放压力0.97MPa,压力等级0.7-1.0MPa ③公称通径：DN15 ④流道直径：8mm ⑤开启高度：≥2MM ⑥流量系数：0.75 ⑦适用介质：油、气 ⑦适用温度≤200℃ ⑧检测要求：单检，须由国家认定的具有检测资质的第三方检定机构出具校准证书或检测合格证书 | 个 | 2 | 280 | 1号线 | 检测要求见技术参数，交货时提供供货渠道证明
3 | 220020160015 | 双针压力表 | 常州市戚墅堰新州铁路仪表厂 | ①型号：TB/T1334\\YYS-100Z-10双针压力表 ②量程：0-1000kpa ③厂家：常州市戚墅堰新州铁路仪表厂 ④单检，须由国家认定的具有检测资质的第三方检定机构出具校准证书或检测合格证书 | 个 | 16 | 560 | 1号线 | 检测要求见技术参数，交货时提供供货渠道证明
4 | 210020020069 | 安全阀 | / | ①型号：A21X-16T ②公称通径：15mm ③公称压力：1.6MPa ④整定压力：1.35Mpa ⑤适用温度:≤200 ℃ ⑥检测要求：单检，须由国家认定的具有检测资质的第三方检定机构出具校准证书或检测合格证书 | 个 | 1 | 254 | 13号线 | 检测要求见技术参数，交货时提供供货渠道证明
5 | 210020020047 | 安全阀 | 宝鸡合丰精密机械有限公司 | ①型号：PX-L15 ②公称通径：20mm ③开启压力：0.85Mpa ④单检，须由国家认定的具有检测资质的第三方检定机构出具校准证书或检测合格证书 ⑤厂家：宝鸡合丰精密机械有限公司 | 个 | 2 | 562 | 1号线 | 检测要求见技术参数，交货时提供供货渠道证明
6 | 220020110001 | 调压阀 | 宝鸡合丰精密机械有限公司 | ①型号：TY-20A ②公称通径：20mm ③开启压力：0.8Mpa ④单检，须由国家认定的具有检测资质的第三方检定机构出具校准证书或检测合格证书 ⑤厂家：宝鸡合丰精密机械有限公司 | 个 | 2 | 562 | 1号线 | 检测要求见技术参数，交货时提供供货渠道证明
7 | 230010140001 | 压力表 | 上海新艺 | ①压力表；上海新艺YTS-80Z ②规定量程：1200 kpa ③检测要求：单检，须由国家认定的具有检测资质的第三方检定机构出具校准证书或检测合格证书 | 个 | 1 | 4800 | 3号线 | 检测要求见技术参数，交货时提供供货渠道证明
8 | 230020220003 | 牵引控制电压表 | 上海新艺 | ①型号：上海新艺YDS-1； ②电压：DC1200V/150V； ③订货号：4010010042； ④检测要求：单检，须由国家认定的具有检测资质的第三方检定机构出具校准证书或检测合格证书 | 个 | 1 | 2667 | 1号线 | 检测要求见技术参数，交货时提供供货渠道证明
10 | 330190020008 | 抗震电接点压力表 | / | ①量程：0-60MPa ②精度等级：1.6级 ③安装形式：轴向安装，带边 ④表盘直径：Φ100mm ⑤接头螺纹：M20*1.5mm ⑥材质：外壳不锈钢，接头铜 ⑦内冲油 ⑧检测要求：单检，须由国家认定的具有检测资质的第三方检定机构出具校准证书或检测合格证书 | 块 | 1 | 974 | 11号线 | 检测要求见技术参数，交货时提供供货渠道证明
11 | 340090010031 | 安全阀 | / | ①规格：A28X-16T ②公称通径：DN10 ③整定压力：1.3MPa ④排放压力：1.37MPa ⑤材质:铜；芯和接口材质：铜 ⑥适用温度：-20℃-120℃ ⑦检测要求：单检，须由国家认定的具有检测资质的第三方检定机构出具校准证书或检测合格证书 | 个 | 1 | 332 | 11号线 | 检测要求见技术参数，交货时提供供货渠道证明
12 | 340090010032 | 安全阀 | / | ①连接尺寸：ZG1/2i ②整定压力：1MPa ③排放压力：1.1MPa ④材质:铜；芯和接口材质：铜 ⑤检测要求：单检，须由国家认定的具有检测资质的第三方检定机构出具校准证书或检测合格证书 | 个 | 1 | 390 | 11号线 | 检测要求见技术参数，交货时提供供货渠道证明