## Sheet1
序号 | 物资编码 | 物资名称 | 参考品牌 | 技术参数 | 单位 | 含税控制单价（元） | 预估数量 | 线别 | 备注
1 | 110030130005 | 油汀式取暖器 |  | ①规格：长×宽×高：550-660×140-180×650-750mm； ②形状：台式； ③加热方式：导热油加热； ④散热片数：11-13片； ⑤适用面积：18-30㎡； ⑥额定电压：220V/50Hz；功率可选择；最大功率2000-2200W； ⑦重量：12-20kg； ⑧其它要求：倾倒断电； | 台 | 572 | 18 | 4号线
2 | 110030150001 | 除湿机 |  | ①额定功率：550-960W； ②额定电压：220V； ③日除湿量：40-70L/D； ④适用面积：不低于60㎡； ⑤排水方式：水箱+外接排水管； ⑥水箱容量：≥6L； ⑦定时功能：24小时； ⑧水满自动停机保护； | 台 | 2134 | 29 | 3、4、8、13号线
3 | 110030150019 | 除湿机 |  | ①额定功率：1500-2000W； ②额定电压：220V； ③日除湿量：150-180L/D； ④适用面积：不低于120㎡； ⑤排水方式：水箱+外接排水管； ⑥水箱容量：≥8L； ⑦定时功能：24小时； ⑧水满自动停机保护； | 台 | 3117 | 10 | 2号线
4 | 110030170004 | 工业落地风扇 |  | ①类别：工业750型落地扇； ②转速：1380-1420r/min； ③噪音：≤60dB； ④风力档位：3档； ⑤摇头范围：左右摇头120°； ⑥额定功率：210-300W； ⑦电源：220V/50Hz； ⑧尺寸：扇叶直径750mm，网罩直径780-800mm，总高度1300-1500mm； ⑨净重：6-10kg； ⑩材质：铝合金扇叶，全铜电机，加粗加密金属网罩； | 台 | 212 | 11 | 3、8号线
5 | 110030170005 | 冷暖式风扇 |  | ①类别：冷暖式无叶风扇； ②功率：制冷功率70-90W，制热功率1000-2000W； ③水箱容量：≥7L； ④风量：300-400m³/h； ⑤风力档位：3-4档； ⑥定时范围：≥7小时； ⑦控制方式：遥控式； ⑧尺寸：长320-450mm，宽250-380mm，高570-850mm； ⑨净重：≤9.5kg； ⑩其他要求：支持缺水断电保护，符合国家3C标准要求，有许可证号、标识认证、生产日期等且内容齐全，附中文使用说明书； | 台 | 619 | 34 | 2、4号线 | 1.合同谈判阶段需提供产品图册； 2.厂家负责逐站配送安装。
6 | 110030170006 | 工业落地风扇 |  | ①类别：工业650型落地扇； ②转速：1380-1420r/min； ③噪音：≤60dB； ④风力档位：3档； ⑤摇头范围：左右摇头120°； ⑥额定功率：180-230W； ⑦电源：220V/50Hz； ⑧尺寸：扇叶直径650mm，网罩直径680-700mm，总高度1300-1400mm； ⑨净重：6-10kg； ⑩材质：铝合金扇叶，全铜电机，加粗加密金属网罩； | 台 | 202 | 6 | 1号线