## Sheet1
序号 | 物资编码 | 物资名称 | 参考品牌 | 技术参数 | 单位 | 预估数量 | 控制单价（元） | 线别 | 备注
1 | 110120070031 | 钢轨起吊装置 | / | ①外形尺寸：2040*700*1510mm（±5mm）； ②横向移动行程：1650mm； ③起吊高度：980mm； ④额定起重（单台）：≥1.0t； ⑤全套重量：98kg（±2kg）； ⑥一套两台； | 套 | 4 | 29633.3333 | 1、4号线
2 | 110140020001 | 铁鞋 | / | ①承载量：2-3t； ②长度：1.5m； ③套口内径尺寸：长×宽：125×50mm； ④材质：面板采用6mm厚钢板；底板主要部位全部加固，底部采用全封闭钢板； ⑤带钢性卡栓，一副2个； | 副 | 1 | 164 | 4号线
3 | 110160050001 | 转辙机抬把 | / | ①信号专用转辙机抬把； ②总长约40厘米； ③一边角长约6.3cm，另一角长约4cm； | 把 | 8 | 138.6667 | 3号线
4 | 110120070041 | 钢轨对正架 | / | ①拉伊台克铝热焊配套CR57型钢轨对正架； ②尺寸：520*160*610mm； | 对 | 1 | 10816.6667 | 1号线
5 | 110120220001 | 液压方枕器 | / | ①YFZ-80型液压方枕器; ②调整轨枕间距和角度方正的作业机械，采用了手提式液压千斤顶结构，铪枕和木枕通用，使用安全可靠等优点； ③最大调整量：90mm； ④调整可控接头：130mm； ⑤工作油压：34mpa（80KN）； ⑥手柄最大操作力：260N； ⑦外形尺寸：长275宽122高233（毫米）； ⑧净重：10.5Kg； | 台 | 3 | 1071.6667 | 1、4号线