## Sheet1
序号 | 物资编码 | 物资名称 | 参考品牌 | 技术参数 | 单位 | 含税控制单价（元） | 预估数量 | 线别 | 备注
1 | 020010040001 | 高温火柴 | / | ①高温火柴的主要成分：四氧化三铁、硝化纤维、铝粉、镁粉、乙酸戊酯等； ②可产生1500℃以上的高温，引燃铝热剂； ③用途：配合铝热焊接使用； ④尺寸：Φ30×147mm（塑料包装盒）； ⑤包装规格：20支/盒； | 盒 | 122 | 6 | 1、13号线 | /
2 | 020030020007 | 通用型瞬干胶 | 乐泰404 | ①通用型瞬干胶； ②颜色：清澈透明； ③剪切强度:3500MPa； ④工作温度:80℃； ⑤填充间隙：0.13m ⑥粘度（cP）：80，比重：1.09； ⑦固化速度：初固-30秒；全固-24小时； ⑧温度范围（℃）：-53~82 ⑨包装量：20g/支 ⑩适用范围：该产品适用于一般通用维修与修理作业。尤其适用于橡胶、电子元件、塑料类粘接作业； | 支 | 50 | 8 | 4号线 | 1.随货提供MSDS文件、产品合格证2.剩余保质期不少于原保质期的2/3
3 | 020030020010 | 万能胶 | / | ①强力型万能胶； ②要求：无甲醛； ③保质期：不小于12个月； ④满足标准：GB18583-2008； ⑤包装规格：500ml/罐； | 支 | 56 | 4 | 3、4号线 | 1.随货提供MSDS文件、产品合格证2.剩余保质期不少于原保质期的2/3
4 | 020030040018 | 密封胶 | / | ①基料：橡胶型密封胶； ②硫化方法：化学硫化型密封胶； ③固化时间：24h； ④固化方式；常温固化； ⑤保质期：不小于24个月； ⑥包装规格：300-400ml/支； | 支 | 35 | 11 | 11、13号线 | 1.随货提供MSDS文件、产品合格证2.剩余保质期不少于原保质期的2/3
5 | 020030040026 | 防火填缝剂 | / | ①适用范围：钢管、铜管，带保温层的钢管、 铜管贯穿处的缝隙，电缆束贯穿处缝隙，塑料管线(≤50mm)贯穿处的缝隙，HVAC风管贯穿处的间隙； ②有效期：15个月以上 ③作用：水基的膨胀型防火密封胶，封堵易燃和非易燃的管线穿越最大防火时效可达4小时。填充多余的空间,起到保温、降噪音等功能。在多种基材中，进行最常见的貫穿渗透之高效密封。适用于混凝土、砖石及干墙；金属管道贯穿——铜、钢和 EMT；绝缘金属管道贯穿——钢和铜；塑料管道贯穿——封闭的或通风的； ④特点：不含卤素、石棉、游离硅，不含挥发性有机溶剂，具有良好的烟密性、气密性和水密性，良好的隔音性能，抗爆承压100kPa，良好的绝缘性，体电阻系数:194x1010Ω.cm，30年的长效防火性能，无须拆换； ⑤容量：300ml； | 只 | 25 | 5 | 2号线 | 1.随货提供MSDS文件、产品合格证2.剩余保质期不少于原保质期的2/3
6 | 020030040027 | 弹性防火填缝密封胶 | / | ①性能：以水性乳液为基材的防火填缝胶，较大防火时效4小时封堵；固化条件：室温固化；粘度：1MPa.s；固含量：21%；剪切强度：1MPa；相对密度：1.2；初干时间：2h；固化时间：12h；最低成膜温度：1℃； ②应用范围： 建筑物中低位移率的伸缩接缝 墙顶与楼板的接缝 金属管、风管穿越防火构件（墙或楼板）时的缝隙 配合CP670涂层板系统时，电缆周围缝隙的密封 暴露在高温下的连接缝 对防烟有严格要求的封堵 门框连接缝的封堵； ③效果： 应用简单，可进行后续涂刷 容易用水清理（凝固前）； 不含卤素、石棉、有机溶剂、游离硅 耐UV紫外线 具有良好的烟密性、气密性和水密性 符合一级W-Rating防火要求 良好的隔音性能-60dB（石膏板）-58dB（混凝土） 抗爆承压100kPa 良好的绝缘性 30年的长效防火性能，无须拆换 适用于有位移要求的连接缝，满足500次循环实验的要求（ASTME1966）； ④容量：580ml； ⑤有效期：15个月以上； | 只 | 174 | 5 | 2号线 | 1.随货提供MSDS文件、产品合格证2.剩余保质期不少于原保质期的2/3
7 | 020040010004 | 自动喷漆 | / | ①颜色：黑色； ②保质期：不小于24个月； ③满足标准：BB/T 0047-2007； ④罐容量：380-400ml； ⑤净重：大于200g； | 瓶 | 10 | 68 | 1、2、3、8、13号线 | 1.随货提供MSDS文件、产品合格证2.剩余保质期不少于原保质期的2/3
8 | 020040010009 | 自动喷漆 | / | ①颜色：灰色； ②保质期：不小于24个月； ③满足标准：BB/T 0047-2007； ④容量：380-400ml； ⑤净重：大于200g； | 瓶 | 10 | 20 | 1、3号线 | 1.随货提供MSDS文件、产品合格证2.剩余保质期不少于原保质期的2/3
9 | 020040010010 | 转向架油漆 | / | ①型号：CH-BJ01蓝灰色，双组份丙烯酸聚氨酯面漆； ②漆：固化剂=4：1； | KG | 91 | 41 | 11、13号线 | 1.随货提供MSDS文件、产品合格证2.剩余保质期不少于原保质期的2/3
10 | 020040010012 | 水性面漆 | 金鱼 | ①型号：GWPU-RAL9016，光面50±5%； ②规格：20kg/桶； ③保质期：不少于2年； ④用途：11号线电客车客室内装白色墙面补漆。 ⑤满足标准：GB/T 25252-2010； | 桶 | 3225 | 1 | 11号线 | 1.随货提供MSDS文件、产品合格证2.剩余保质期不少于原保质期的2/3
11 | 020040010013 | 水性面漆固化剂 | 金鱼 | ①型号：GWPU-TH190； ②规格：4kg/桶； ③保质期：不少于2年； ④用途：11号线电客车客室内装白色墙面补漆。 ⑤满足标准：GB/T 25252-2010； | 桶 | 2003 | 1 | 11号线 | 1.随货提供MSDS文件、产品合格证2.剩余保质期不少于原保质期的2/3
12 | 020040020004 | 醇酸调和漆 | / | ①颜色：黑色； ②满足标准：GB/T 25251-2010； ③净含量：2.5kg； | 罐 | 64 | 8 | 3、8、13号线 | 1.随货提供MSDS文件、产品合格证2.剩余保质期不少于原保质期的2/3
13 | 020040090002 | RTV-II硅橡胶防污闪涂料 | / | ①型号：PRTV/RTV-II； ②容量5L； ③用途：用于配电变绝缘板； | 桶 | 305 | 2 | 2号线 | 1.随货提供MSDS文件、产品合格证2.剩余保质期不少于原保质期的2/3
14 | 020050010001 | 清洁剂 | / | ①类型：浓缩多用途清洁剂； ②要求：洗涤力强，用途多样，可彻底清除各类可水洗器物表面的污垢、油渍；性质温和，不伤皮肤；泡沫适中，易于清洗，冲水即净，不留残渍；环保配方，可生物降解，具有中国环境标志产品认证； ③保质期：不小于24个月； ④用途：清洗票卡等； ⑤净含量：1000ml/瓶； | 瓶 | 60 | 7 | 2、3、8号线 | 1.随货提供MSDS文件、产品合格证2.剩余保质期不少于原保质期的2/3
15 | 020050010023 | 化油器清洗剂 | / | ①规格：450ml/瓶； ②执行标准：Q/LZBCL 14； ③类别：柏油沥青化油剂； | 瓶 | 14 | 20 | 1、13号线 | 1.随货提供MSDS文件、产品合格证2.剩余保质期不少于原保质期的2/3
16 | 020050010039 | 除垢剂 | / | ①形态：固体粉末状； ②颜色：白色； ③可溶解程度：易溶于水； ④保质期：2年； ⑤主要成分：葡萄糖酸，柠檬酸，EDTA； ⑥净含量：每包20kg； | 包 | 1017 | 50 | 2号线 | 剩余保质期不少于原保质期的2/3
17 | 020050010054 | 密封胶去除剂 | 伍尔特 | ①功能：快速去除密封材料、粘合剂等，保护喷漆表面 ②容量:300毫升 ③气味:无味 ④pH值: 10,6-11,0 ⑤成分要求：不含AOX、不含硅树脂 | 瓶 | 135 | 45 | 2号线 | 1.随货提供MSDS文件、产品合格证2.剩余保质期不少于原保质期的2/3
18 | 020050090002 | 去污粉 | / | ①要求：安全环保，不磨损器物，温和不伤手； ②保质期：不小于24个月； ③净含量：300-500g； | 罐 | 15 | 9 | 3号线 | 剩余保质期不少于原保质期的2/3
19 | 020050130002 | 驱蛇粉 | / | ①类型：户外驱蛇粉驱蛇防毒蛇药； ②成分：硫磺粉，成分安全环保； ③持续时间：≥3个月； ④防护面积：可以有效防护1000平方米左右； ⑤包装：5KG/桶； | 桶 | 101 | 13 | 8、13号线 | 剩余保质期不少于原保质期的2/3
20 | 020060010014 | 硅胶干燥剂 | / | ①硅胶干燥剂；②包装材料：无纺布；③包装规格：250g/包； | 包 | 4 | 3760 | 1、13号线 | 剩余保质期不少于原保质期的2/3
21 | 020060010015 | 硅胶干燥剂 | / | ①硅胶干燥剂；②包装材料：无纺布；③包装规格：5g/包；④尺寸：4.5cm*6cm； | 包 | 1 | 807 | 13号线 | 剩余保质期不少于原保质期的2/3
22 | 020110010006 | 助焊剂 | / | ①类型：223中性助焊剂 ； ②包装规格：100g/瓶； | 瓶 | 64 | 6 | 2号线 | /
23 | 020110020001 | 铝热焊专用焊剂 | 拉伊台克 | ①规格：拉伊台克QPCJ； ②材质：铝热焊一次性坩锅（带滤烟盖），焊剂（焊药加砂模）50121 CCF； ③产品编号:834； | 套 | 1054 | 12 | 1、13号线 | /
24 | 020110040003 | 铝热焊剂+砂模 | 拉伊台克 | ①QPCJ铝热焊专用焊剂(60kg/m-U75V轨）+砂模； ②型号：拉伊台克QPCJ铝热焊剂+砂模； ③60KG/m钢轨专用； ④用途：配合铝热焊接使用； | 套 | 849 | 24 | 1、13号线 | /
25 | 020110040004 | 耐高温密封膏 | / | ①型号：铝热焊专用耐高温密封膏； ②规格：每盒12支装； ③用途：配合铝热焊接使用； | 盒 | 519 | 12 | 1、13号线 | /
26 | 020120020006 | 聚氨酯发泡剂 | / | ①颜色：米白色； ②成分：聚氨酯； ③阻燃性等级：B2或B3； ④执行标准：JC936-2004； ⑤要求：保温隔音，高阻燃抗收缩； ⑥保质期：不小于12个月； ⑦包装要求：带专用不锈钢喷枪； ⑧包装规格：600-900ml/瓶； | 瓶 | 20 | 10 | 13号线 | 剩余保质期不少于原保质期的2/3
27 | 020140010004 | 制冷剂 | / | ①制冷剂R22,二氟一氯甲烷； ②纯度（%）≥99.6； ③水份（PPm）≤10； ④酸度（PPm）≤0.1； ⑤蒸发残留物（PPm）≤100； ⑥气味：无异味； ⑦包装规格：5kg/瓶（一次性钢瓶）； | 瓶 | 265 | 5 | 2号线 | 剩余保质期不少于原保质期的2/3
28 | 020150010002 | 钝化预膜剂 | / | ①状态:白色粉状固体; ②酸碱性(1%水溶液):碱性; ③有效物含量:>98%; ④可燃性:不燃不爆; 腐蚀性:略有腐蚀； ⑤包装规格：25kg/桶； | 桶 | 424 | 28 | 13号线 | 剩余保质期不少于原保质期的2/3
29 | 020150010003 | 粘泥剥离剂 | / | ①外观：淡黄色或无色透明液体； ②活性组分含量：≧20%； ③pH值：6.0-8.0； ④包装规格：25kg/桶； | 桶 | 331 | 28 | 13号线 | 剩余保质期不少于原保质期的2/3
30 | 080020050002 | 一次性坩埚 | 拉伊台克 | ①QPCJ铝热焊专用坩埚； ②型号：拉伊台克QPCJ铝热焊一次性坩埚（带滤烟盖）； ③60KG/m钢轨专用； ④用途：配合铝热焊接使用； | 套 | 309 | 37 | 1、13号线 | /
31 | 080080020001 | 记号笔 | / | ①类型：单头记号笔； ②规格：1.5mm； ③颜色：红色； ④尺寸：长145mm×宽16mm； | 支 | 0.7 | 52 | 1、4、13号线 | /
32 | 080080020002 | 记号笔 | / | ①类型：单头记号笔； ②规格：1.5mm； ③颜色：黑色； ④尺寸：长145mm×宽16mm； | 支 | 0.7 | 131 | 1、4号线 | /
33 | 080080030001 | 滑石笔 | / | "①规格：长×宽×厚：115×12×4.5mm； ②材质：天然滑石； ③用途：画线、做记号，火烤不褪色，线条清晰； ④包装：20～22支/盒；" | 盒 | 10 | 93 | 1、3、8、13号线 | /
34 | 080150120005 | 玻璃瓶 | / | ①规格：380ml，65mm*125mm； ②材质：水解硼硅玻璃,带塑料瓶盖； ③其他：口径与底部一致； | 个 | 10 | 5 | 13号线 | /
35 | 080150120007 | 玻璃瓶 | / | ①规格：容量1000ml，瓶口直径70mm；瓶子高度175mm； ②材质：高硼硅玻璃瓶，塑料盖黄色； ③其他：密封性好； | 个 | 13 | 10 | 13号线 | /
36 | 080150120008 | 量杯 | / | ①规格：容量5L，底直径165mm，口直径200mm，高度265mm； ②材质：PP； ③其他：耐高温、耐腐蚀、坚固耐用，透明度高； | 个 | 23 | 2 | 13号线 | /
37 | 080150120009 | 量杯 | / | ①规格：容量1L，底直径100mm，口直径110mm，高度145mm； ②材质：PP； ③其他：耐高温、耐腐蚀、坚固耐用，透明度高； | 个 | 19 | 2 | 13号线 | /
38 | 080150120010 | 量杯 | / | ①规格：容量250mL，底直径65mm，口直径75mm，高度95mm； ②材质：PP； ③其他：耐高温、耐腐蚀、坚固耐用，透明度高； | 个 | 14 | 2 | 13号线 | /
39 | 080180140002 | 固体胶 | / | ①规格：21g/支； ②材质：PVP； ③尺寸：长95mm×宽25mm； ④颜色：白色； ⑤要求：粘性强，无毒无害； | 支 | 1 | 36 | 3、8号线 | 1.随货提供MSDS文件、产品合格证2.剩余保质期不少于原保质期的2/3
40 | 080230030001 | 八格A温度热敏试纸 | THERMAX | ①规格：八格； ②尺寸：长×宽：51×18mm； ③厚度：0.5mm； ④颜色：白色变成黑色； ⑤等级：1%； ⑥特点：感温后变成黑色，垂直自动粘贴式，同时有摄氏度和有华氏度数值显示； ⑦用途：变色法测温，温度范围37-65℃； ⑧包装：10片/本； | 本 | 102 | 280 | 4号线 | /
41 | 080230030002 | 八格B温度热敏试纸 | THERMAX | ①规格：八格； ②尺寸：长×宽：51×18mm； ③厚度：0.5mm； ④颜色：白色变成黑色； ⑤等级：1%； ⑥特点：感温后变成黑色，垂直自动粘贴式，同时有摄氏度和有华氏度数值显示； ⑦用途：变色法测温，温度范围71-110℃； ⑧包装：10片/本； | 本 | 102 | 60 | 4号线 | /
42 | 080300020001 | PH试纸 | / | ①测量范围：PH1-14； ②检测方式：浸入式检测； ③测量精度：0.01级； ④包装：80张/本； ⑤其它要求：带比色谱； | 本 | 2 | 1 | 13号线 | /