## Sheet1
序号 | 物资编码 | 物资名称 | 参考品牌 | 技术参数 | 单位 | 含税控制单价（元） | 预估数量 | 线别 | 备注
1 | 850040100010 | 固定式热成像人体测温系统 |  | 人体测温双目摄像机 ①热成像：分辨率 160×120以上 ②可见光：分辨率 200万以上 ③测温范围：30℃-40℃ ④测温精度：精度±0.3℃ ⑤支持联动白光报警、支持联动声音报警 ⑥支持人脸抓拍，支持最多10人同时检测体温，支持口罩识别 ⑦人体测温有效距离：1.5-3米 ⑨工作温度：0℃-40℃ ⑪工作湿度≤95% ⑫防护等级：IP67 ⑬内存：至少保存10万张图片 黑体 ①辐射面尺寸：20mm*30mm以上 ②温度分辨率：0.1℃ ③温度精度：±0.1℃ ④稳定性：±0.1℃/30min ⑤有效发射率：0.97±0.02 摄像机支架 ①节数：4 ②最高：1700mm-2000mm ③负重：4-5kg ④材质：铝合金 显示器 ①20-30寸 LED ②最大分辨率1920*1080 | 套 | 12460 | 15 | 2号线 | 1、评审时提供样品；2、供货商非生产厂家的，送货时提供供货渠道证明；3、需成交供应商安装调试