## Sheet1
序号 | 物资编码 | 物资名称 | 物资描述 | 单位 | 参考品牌 | 线别 | 备注
1 | 600020050002 | 司机显示单元 | ①DMI（DTR0000273554）（卡斯柯定制） ②适用于11号线信号系统列车自动防护与驾驶子系统（ATO/ATP)系统列车显示单元设备 | 套 | 卡斯柯 | 11号线
2 | 600040010123 | VLE板 | ①型号：VLE-3 12004-101-02； ②适用于3号线信号车辆段联锁设备（卡斯柯定制） | 块 | 卡斯柯 | 3号线
3 | 600040010124 | VPS板 | ①型号：电路板_S_VPS板 12004-102-03； ②适用于3号线信号车辆段联锁设备（卡斯柯定制） | 块 | 卡斯柯 | 3号线
4 | 600040010125 | IOBUS2板 | ①型号：电路板_S_输入输出总线接口板iLOCK-I/OBUS2(VER.A) ②适用于3号线信号车辆段联锁设备(卡斯柯定制） | 块 | 卡斯柯 | 3号线
5 | 600040010126 | IOBE2板 | ①型号：电路板_S_输入输出总线扩展板iLOCK-I/OBE2(VER.A)； ②适用于3号线信号车辆段联锁设备（卡斯柯定制） | 块 | 卡斯柯 | 3号线
6 | 600040010067 | 220/5V 电源 | ①220/5V（卡斯柯定制） ②适用于11号线信号系统联锁系统联锁计算机设备 | 块 | 卡斯柯 | 11号线
7 | 600040010129 | 5V联锁电源板 | ①型号：电源板_S_联锁电源板PWR DC5V； ②适用于3号线信号车辆段联锁设备（卡斯柯定制） | 块 | 卡斯柯 | 3号线
8 | 600040010068 | 220/12V/24V电源 | ①220/12V/24V（卡斯柯定制） ②适用于11号线信号系统联锁系统联锁计算机设备 | 块 | 卡斯柯 | 11号线
9 | 600040010130 | 24V/24V联锁电源板 | ①.型号：电源板_N_联锁电源板PWR DC24/DC24V； ②.适用于3号线信号车辆段联锁设备（卡斯柯定制） | 块 | 卡斯柯 | 3号线
10 | 600060010054 | 波导管接头防尘罩 | ①规格；长：24.1宽：15.9 高：9.5（cm）厚度3mm ②材质：塑料 ③双槽法兰 | 个 | 卡斯柯 | 11号线
11 | 600110050017 | 提速道岔电流功率综合采集传感器 | ①型号：TC6APK-J卡斯柯定制. ②作用：用于ZDJ9交流转辙机道岔功率采集，传输给微机监测显示。 ③32008-411-04 | 块 | 卡斯柯 | 11号线
12 | 600110050023 | TC6A4LZK总道岔电流采集传感器 | ①型号：TC6A4L ②作用：用于联锁系统采集总道岔电流，并在现地工作站电流表显示。 | 台 | 卡斯柯 | 11号线
13 | 600060010009 | 车载波导管天线IAGO antenna | ①车载波导管天线IAGO antenna | 个 | 卡斯柯 | 11号线
14 | 600020010039 | HSCU板卡 | ①电路板_N_HSCU BOARD板 ②42017-101-00 | 块 | 卡斯柯 | 11号线
15 | 600020040063 | MPU板 | ①MPU（卡斯柯定制） | 块 | 卡斯柯 | 11号线
16 | 600020010045 | REDMAN板 | ①ZC/LC机柜使用，能够承受的随机电压波动范围 ±6%；耗电量< 500VA；运行温度：-5°C - +45°C；存储温度：-5°C - +55°C湿度：85%； ②42017-102-00 | 块 | 卡斯柯 | 11号线
17 | 600010040011 | 双屏卡 | ①M9120（PCIe x16，双DVI接口） | 块 | 卡斯柯 | 11号线
18 | 600010030008 | 发车指示器DTI(含防雷) | ①CASCO（卡斯柯定制） | 套 | 卡斯柯 | 11号线