## Sheet1
青岛地铁运营有限公司变电专业400V、35KV开关柜系统备件比选采购项目
序号 | 物资编码 | 物资名称 | 参考品牌 | 技术参数 | 单位 | 预估数量 | 控制单价 | 线别 | 备注
1 | 400010130002 | 数显表 | 纳宇 | ①型号：PD810GK-B1H+PD8M7，测量电压：57.7V ②二次电流：1A ③精度等级:0.2S ④额定工作电压：DC220V | 只 | 1 | 3257.33 | 11号线 | 供货商为非生产厂家的，送货时需提供供货渠道证明
2 | 400120300095 | 线路光纤纵联差动保护装置 | 国电南瑞 | ①型号：NSR-305； ②用于35KV设备； | 台 | 1 | 82667 | 13号线
3 | 400120110259 | 多功能数字电表 | 纳宇 | ①型号：PD800GK-M14/R/H;57.7V;1A;0.2S | 块 | 4 | 1847.67 | 2号线
4 | 520080010007 | 多功能表 | 纳宇 | ①型号：PD510GK-M14/2R,Aux:AC/DC85-265V； | 只 | 1 | 1095.33 | 13号线
5 | 400120110151 | 三相多功能表 | 北京煜能 | ①型号：iDeal880ME-300-C2-M； ②其他要求：AC220/380V，3相4线，辅助电源DC220V，2500/1A，（仪表正面外形96x96 面板开孔90x90）； | 个 | 6 | 1208 | 2号线
6 | 400120110152 | 三相多功能表 | 北京煜能 | ①型号：iDeal880ME-300-C2-M； ②其他要求：AC220/380V，3相4线，辅助电源AC220V，500/1A，（仪表正面外形72x72 面板开孔67x67）； | 个 | 10 | 1331.33 | 2号线
7 | 400120110152 | 三相多功能表 | 北京煜能 | ①型号：iDeal880ME-300-C2-M； ②其他要求：AC220/380V，3相4线，辅助电源AC220V，500/1A，（仪表正面外形72x72 面板开孔67x67）； | 个 | 3 | 1331.33 | 11号线
8 | 400120110004 | 仪表 | 北京煜能 | ①型号：iDeal880ME-200I;065;1A;四线； | 个 | 10 | 1208.33 | 2号线
9 | 400030070035 | 抽屉拉手 | / | ①型号：XSL-12-1/2，含解锁按钮； | 个 | 20 | 60.33 | 11号线
10 | 400030070036 | 弹簧储能指示触点 | / | ①型号：SCC ②作用：作用于框架电动储能电机上的微动开关，储能到位后，框架B端子B1/B2常闭，相当于是电气指示； | 个 | 2 | 87.67 | 11号线
11 | 400030090002 | 加热器 | / | ①型号：GS-BHD-A； ②额定电压：230V； ③功率：150W； | 个 | 2 | 135.33 | 11号线
12 | 400030070026 | 串口服务器接头 | / | ①DB9母头， ②2排9孔插座 九针串口接头RS232焊线式接头 | 根 | 1 | 35.83 | 13号线
13 | 400030070037 | rs232串口交叉线 | / | ①型号：DBB01； ②长度：3m； ③公对母，DB9针串口线 23交叉； | 根 | 5 | 25.5 | 2号线
14 | 400120070073 | 熔断器 | Shanghai Electric Ceramic Works^上陶 | ①型号：NT00C-80A, AC500V； | 个 | 1 | 17.33 | 13号线
15 | 420010050003 | 报警讯响装置 | 许昌昌安科技 | ①型号：CAKJ-DDLF； | 个 | 3 | 358 | 2号线
16 | 420010160002 | 继电器带底座 | 图尔克 | ①型号：C5-M10； | 个 | 2 | 216 | 2号线
17 | 420010120002 | 综合自动化系统屏 | / | ①类型：LED显示器，护眼显示器 ②屏幕尺寸：17英寸 ③最佳分辨率：1280*1024 ④屏幕比例：5:4（普屏） ⑤背光类型：LED背光 ⑥静态对比度：1000:1 ⑦响应时间：5ms ⑧可视角度：170/160° ⑨刷新率：60Hz ⑩视频接口：D-Sub（VGA） ⑪点距：0.294mm ⑫亮度：250cd/㎡ ⑬产品尺寸：377.2×316.6×57mm（不含底座），377.2×387.2×206.3mm（包含底座） | 个 | 1 | 427.33 | 11号线
18 | 420040030002 | 电能监测屏 | SATEC | ①型号：ETC2002； ②配件：含鼠标、键盘； | 个 | 1 | 35695.67 | 11号线
19 | 420010130002 | 风机 | 上海雷普电气 | ①型号：F2E-162B-230； | 个 | 2 | 190.33 | 11号线
20 | 420010140002 | 行程开关 | 上开 | ①型号：KBM-113； ②颜色：无要求； | 个 | 2 | 6.83 | 11号线
21 | 420030040002 | 直流风扇 | / | ①电压：12VDC 电流：0.37A ②尺寸：120mm*120mm*25mm | 台 | 1 | 36.33 | 3号线
22 | 420010120003 | 液晶显示屏 | 惠普 | ①型号：prodispiay p174； | 个 | 1 | 1662.67 | 11号线
23 | 400100110002 | 避雷器 | 深圳康普顿 | ①型号：KPA385/20M-2P； | 个 | 1 | 634 | 11号线
24 | 400100120002 | 电池巡检熔断器 | 许继 | ①型号：WXJ-RDZF-001； | 个 | 2 | 52.33 | 11号线
25 | 400100140002 | 电流互感器 | 江苏安科瑞 | ①型号：AKH-0.66-30I (100/5A)； | 个 | 2 | 49.33 | 11号线
26 | 400100160002 | 测温线 | 许继 | ①温度探头：WDZJ-001； | 根 | 1 | 72.33 | 11号线
27 | 400100160003 | 电池温度探头 | 许继 | ①型号：WXJ-WDZF-001； | 个 | 1 | 69.33 | 11号线
28 | 400100160004 | 温湿度器 | 江苏爱可信 | ①型号：AWS-1W1SS1Z-1 AC220V； | 个 | 1 | 448.67 | 11号线
29 | 400120240026 | 交流信息采集单元 | 东方玉麟 | ①型号：YL-JL02； ②输入电压：DC48V； | 台 | 1 | 12477 | 3号线
30 | 400120110211 | 母线电流表 | 旅顺精华电器 | ①型号：SZD-3A-±50A(DC220V)； | 只 | 1 | 513.33 | 3号线
31 | 400120110220 | 交流三相电流表 | 广东雅达 | ①型号YD9300； ②输入：AC 0-5A； ③电源：AC85-265V;DC85-330V； ④CT：150A/5A | 只 | 1 | 649 | 3号线