## 物资清单
序号 | 物资编码 | 品牌要求 | 物资名称 | 技术参数 | 单位 | 预估数量 | 含税控制单价（元） | 线别 | 备注
1 | 040010010007 | 公牛、正泰、施耐德、德力西、野狼 | 移动式电缆盘 | ①额定电压：380V； ②额定电流：25A； ③额定功率：4000/16000W； ④线径：2.5mm²； ⑤标准线长：30m； ⑥相制：三相四线； ⑦插座配置：380V 16A国标插座 2只，380V 25A国标插座 1只； ⑧材质：阻燃工程塑料，耐腐蚀，抗冲击； ⑨安全特性：漏电保护，过热过载保护； ⑩插头类型：25A国标插头； ⑪符合标准：GB/T 19637-2017； ⑫电源指示灯； ⑬轮车式，高强度无缝钢管支架； | 个 | 9 | 1626 | 1号线
2 | 040010010008 | 公牛、正泰、施耐德、德力西、野狼 | 移动式电缆盘 | ①额定电压：250V； ②额定电流：16A； ③额定功率：1300/3600W； ④线径：2.5mm²； ⑤标准线长：50m； ⑥相制：单相； ⑦插座配置：220V 16A国标插座 1只，220V 10A国标插座 3只； ⑧材质：阻燃工程塑料，耐腐蚀，抗冲击； ⑨安全特性：漏电保护，过热过载保护； ⑩插头类型：16A国标插头； ⑪符合标准：GB/T 19637-2017； ⑫电源指示灯； ⑬轮车式，高强度无缝钢管支架； | 个 | 5 | 1488 | 1号线
3 | 040010010013 | 公牛、正泰、施耐德、德力西 | 移动式电缆盘 | ①线长：50m； ②线径：4mm²； ③额定电流：25A； ④额定电压：380V； ⑤功能要求：带漏电保护、过热过载保护功能；带电源指示灯；带总控开关； ⑥插座孔型配置：2位16A五孔、1位25A五孔； ⑦相数：三相四线； ⑧配件：单独配套25A，380V三相四线可用插头1个；配套插排1个；携式手柄；绕线把手；线夹设计；防摔一体式支架；带移动滚轮； ⑨外壳材质：内部塑料部件采用阻燃金属外壳，抗压耐摔。 | 个 | 5 | 2500 | 1号线
4 | 040010030014 | / | USB转232/485/TTL三合一烧写线 | ①型号：USB转232/485/TTL三合一烧写线； ②尺寸：线长2M； ③其他：采用USB2.0接口；有LED等可显示读写状况，可支持热插拔； | 根 | 2 | 212 | 3号线
5 | 040010030032 | / | VGA线 | ①线芯材质：纯铜； ②接口表面处理：镀金； ③接口类型：公对公； ④线体类型：圆线； ⑤颜色：黑色； ⑥长度：3米/根； | 根 | 4 | 31.9 | 3号线
6 | 040010030032 | / | VGA线 | ①线芯材质：纯铜； ②接口表面处理：镀金； ③接口类型：公对公； ④线体类型：圆线； ⑤颜色：黑色； ⑥长度：3米/根； | 根 | 4 | 31.9 | 8号线
7 | 040040010002 | / | 光纤LC接头（法兰） | ①工作模式：双工： ②套筒材质：陶瓷； ③插入损耗：0.2db; | 个 | 4 | 3.81 | 3号线
8 | 040040040017 | / | 单模双芯光纤跳线 | ①规格：LC-LC； ②材质：低烟无卤阻燃PVC护套+陶瓷插芯； ③长度：3m/根； ④工作波长：1310～1550nm； ⑤线芯直径：3mm； ⑥颜色：黄色； ⑦拔插次数：≥1000； ⑧执行标准：GB/T 9771-2008； | 根 | 10 | 19 | 8号线
9 | 040040040072 | / | 光纤跳线（含尾纤） | ①型号：ST-ST ②规格：单模单芯，3米/条 | 条 | 18 | 15.9 | 3号线
10 | 040040050003 | / | DB9（针）-RJ45（母口）转接模块 | ①插口类型：一端是DB9的串口头，另一端是RJ45的插座，公母头可自行更换； ②其它要求：9针串口转RJ-45网络接口，可按实际需求排列； | 个 | 13 | 6.5 | 13号线
11 | 040050010005 | / | 电话跳线 | ①材质：内芯纯铜+PE绝缘体＋表层PVC塑胶； ②结构：双芯； ③铜芯直径：≥0.5mm； ④颜色：蓝白色； ⑤包装量：100m/卷； ⑥执行标准：GB/T 11016-2009； | 卷 | 6 | 83 | 8号线
12 | 040050020005 | / | 超五类屏蔽网络线 | ①线体材质：无氧铜+环保PVC+铝箔屏蔽； ②规格：2*2芯*0.51mm； ③结构：双绞； ④长度：3m/根； ⑤其它要求：一端为M12四芯D型航空插头公头，一端RJ45插头； ⑥执行标准：YD/T 1019-2013，EIA/TIA568B； | 根 | 10 | 68 | 4号线
13 | 040050030008 | / | 多孔插线板 | ①额定电压：250V； ②额定电流：10A； ③额定功率：2500W； ④线长：1m； ⑤插孔类型：10位2孔； ⑥控制开关：1对多； ⑦材质：阻燃工程塑料； ⑧通过3C强制认证； ⑨其他特性：带挂脚孔、指示灯； | 个 | 2 | 92.5 | 2号线
14 | 040050030008 | / | 多孔插线板 | ①额定电压：250V； ②额定电流：10A； ③额定功率：2500W； ④线长：1m； ⑤插孔类型：10位2孔； ⑥控制开关：1对多； ⑦材质：阻燃工程塑料； ⑧通过3C强制认证； ⑨其他特性：带挂脚孔、指示灯； | 个 | 3 | 92.5 | 11号线
15 | 040050050002 | / | 双铰屏蔽线 | ①规格：2芯，芯体外径1.5mm； ②内芯材质：纯铜； ③长度：100米/卷； ④颜色：芯线颜色为红色、蓝色； ⑤导体截面积：1平方毫米 | 卷 | 1 | 691 | 8号线
16 | 070010030018 | / | 荧光灯管 | ①规格：T5； ②端口类型：双端针头； ③额定功率：28W； ④额定电压：AC220V； ⑤频率：50～60Hz； ⑥电流：无要求； ⑦光源类型：荧光粉； ⑧光通量：无要求； ⑨色温：正白6500K； ⑩尺寸：长1200mm； ⑪材质：玻璃； ⑫配件：无要求； | 根 | 20 | 20.5 | 3号线
17 | 070030020003 | 伊莱克、际工、汇君 | 玻璃保险管 | ①额定电压：250V； ②额定电流：2A； ③直径：5mm； ④长度：20mm； ⑤其他特性：快断，不带引脚； ⑥符合标准：GB/T13539； | 个 | 26 | 1.8 | 3号线
18 | 070110010032 | / | U盘128G | ①容量：128G； ②接口类型：USB3.0； | 个 | 5 | 152.5 | 4号线
21 | 070110010091 | / | DP转DVI转接器 | ①DP接口类型：标准公头接口 ②DVI接口类型：标准母头接口 | 个 | 2 | 99.7 | 3号线
22 | 070110010092 | / | VGA一进四出高清分线器 | ①接口类型：vga标准接口 | 个 | 2 | 176.5 | 3号线
23 | 070110010093 | / | HDMI转DVI | ①HDMI接口类型：标准HDMI公头 ②DVI接口类型：标准DVI母头 | 个 | 3 | 34.8 | 3号线
24 | 080239990016 | / | 长臂台灯 | ①结构类型：长臂台灯 ②光源类型：LED ③功率：大于等于20W ④臂展：大于等于70厘米 ⑤安装方式:U字夹桌面固定 | 台 | 5 | 164.29 | 2号线
25 | 080250030054 | / | 两脚插头 | 10A，250V | 个 | 2 | 6 | 2号线
26 | 210010060088 | / | 航空插头 | 型号:5芯32A，380V，防护等级ip67 | 个 | 4 | 77 | 1号线
28 | 290010010025 | 松下 | 投影仪 | ①型号：PT-WZ4000； ②尺寸：34.5X26.1X9.97； ③参数：分辨率1920x1200dpi，亮度4000流明； ④接口：带HDMI输入、电脑输出、音频输入、视频输入、USB、局域网接口 | 台 | 3 | 10025 | 3号线
29 | 290010010026 | 戴尔 | 服务器电源 | ①产品型号：H1300EF-01 ②工作电压：AC250v ③最大功率：1300w | 个 | 1 | 2699 | 3号线
30 | 530020010022 | / | 玻璃保险管 | ①额定电压：250V； ②额定电流：3A； ③直径（外径）：5mm； ④长度：20mm； ⑤其他特性：快断，不带引脚； ⑥符合标准：GB/T13539； | 个 | 60 | 2.9 | 13号线
31 | 530050070002 | / | 灯罩 | ①长度：150cm； ②宽度：8cm； ③厚度：2-3mm ④PVC材质； ⑤颜色：乳白色 | 个 | 20 | 57 | 2号线
32 | 530050070003 | / | 照明灯管 | ①尺寸：1180*22*34mm ②端口类型：双端，插一端即可正常照明，双孔耦合器； ③额定功率：14W（76*0.165W/LED模块）； ④额定电压：220V； ⑤功率因数：0.5； ⑥电流：无要求； ⑦光源类型：LED灯珠； ⑧频率：50Hz； ⑨色温：正白光6500k； ⑩材质：亚克力+型材； ⑪配件：带固定用卡簧； | 个 | 10 | 46 | 2号线