## 物资清单
序号 | 物资编码 | 物资名称 | 品牌要求 | 技术参数 | 单位 | 预估数量 | 含税控制单价（元） | 线别 | 备注
1 | 500080130008 | 风阀执行器 | BELIMO | ①型号：SM24A； ②扭矩：20Nm； ③额定电压：AC/DC24V； ④功耗：2W @ 额定电压 / 0.2W @ 保持； ⑤变压器容量:4VA； ⑥品牌：BELIMO | 套 | 3 | 1076.67 | 11号线
2 | 530040070012 | 门机皮带 | / | ①型号：S8M-15MM； ②长度：7米； | 条 | 4 | 1093.67 | 2号线
3 | 530030050002 | 门体防护盖板螺丝 | / | ①规格：M1*2.5mm； ②材质：304不锈钢； ③头型：十字盘头； ④表面处理：镀锌或磷酸锌； | 个 | 200 | 1.1 | 11号线
4 | 530020010012 | 皮带 | / | ①型号：STD-S8M-15盖茨同步带； ②长度：5.5米，开口； | 套 | 2 | 585.9 | 11号线
5 | 530020030010 | 全高应急门行程开关 | 欧姆龙 | ①型号：OMLON D4N-4162； | 套 | 15 | 234.67 | 11号线
6 | 530010040048 | 门头电源断路器 | 西门子 | ①型号：5SJ52； ②额定电流: 10A； ③电源方式: 直流电； ④级数：2P； ⑤电压: 1000V及以下 | 个 | 21 | 216.5 | 3号线
7 | 530030050003 | 卡簧 | / | ①规格：￠10； ②材质：304不锈钢； ③表面处理：未经处理； | 个 | 10 | 2 | 2号线
8 | 530020040016 | 工控机内存条 | 金士顿 | ①金士顿KVR13N9S6/2 1.5V | 个 | 1 | 137.57 | 13号线
9 | 530040050019 | 灯带控制开关 | OPPLE、BULL、CHNT | ①一开单控型； ②尺寸：86×86mm； | 个 | 1 | 45.83 | 13号线
10 | 530010040015 | 指示灯 | 双科 | ①型号：AD56-22DS； ②电源：AC/DC 110V； ③颜色：G（绿色） | 套 | 20 | 21.93 | 2号线
11 | 530010040017 | 指示灯 | 双科 | ①型号：AD56-22DS； ②电源：AC/DC 110V； ③颜色：R（红色） | 套 | 20 | 21.93 | 2号线
12 | 440010090005 | 行程开关 | / | ①型号：DZ-10GW22-1B； | 个 | 3 | 56 | 2号线
13 | 440030090002 | LED表贴灯条 | 成都普创 | ①型号：990m12m1.0-5630-721ed； ②额定电压：DC±24V； ③额定电流：220mA； ④24组/条,每组3个LED灯（暖光色）； ⑤色温3000K，暖白光； ⑥直径60mm； ⑦材质：铝合金； | 条 | 2 | 201.93 | 2号线
14 | 440040020001 | 倒计时器 | / | ①尺寸：10.1*4.7*1.3cm； ②2032纽扣电池； ③最长计时999天23时59分59秒； ④触摸按键 | 个 | 3 | 80 | 2号线
15 | 440040020001 | 倒计时器 | / | ①尺寸：10.1*4.7*1.3cm； ②2032纽扣电池； ③最长计时999天23时59分59秒； ④触摸按键 | 个 | 5 | 80 | 3号线
16 | 440060010006 | 网络摄像头 | 海康威视 | ①型号：DS-2CD3225D-I； ②镜头：2.8mm； ③电源电压：DC12V； ④像素：200万； ⑤分辨率：1920*1080ppi； ⑥形式：半球形； | 个 | 1 | 928 | 2号线
17 | 440030090003 | LED灯 | 西普电子 | ①型号：MP025S/F11-24RE； | 个 | 2 | 79.33 | 2号线
18 | 440010180002 | 高熔断器底座 | 西安西联 | ①型号：ZTH22.127； ②底座，需适配DTR-BD22 1A/2000VDC高压熔断器； | 套 | 2 | 307.57 | 2号线
19 | 440010170002 | 可视化合闸按钮 | 乐青西普电子 | ①型号：MP025S/F11-24RE，按钮绿色， | 个 | 2 | 74.67 | 2号线
20 | 440010170003 | 可视化合闸按钮 | 乐青西普电子 | ①型号：MP025S/F11-24RE，按钮红色； | 个 | 2 | 74.9 | 2号线
21 | 440010170004 | 可视化验电按钮 | 乐青西普电子 | ①型号：GQ25-11D/G/DC24S，红波按钮 ； | 个 | 2 | 62.83 | 2号线
22 | 440070010002 | LED带电显示装置 | 成都普创 | ①型号：EPD-LED； | 台 | 2 | 29333 | 3号线
23 | 440030020012 | 触点基座 | 施耐德 | ①型号：ZB2BZ105C； | 个 | 7 | 48.6 | 3号线
24 | 440030030001 | 金属波纹管 | / | ①型号：MCR-05； ②规格：公制φ16； ③尺寸：内径15±0.3mm，外径20.2±0.5mm； ④弯曲半径：85mm±10%； ⑤材质：外层采用PVC材质； ⑥颜色：无要求； ⑦用途：保护电缆，需与设备配套使用； ⑧配件：管卡膨胀螺钉固定； | 米 | 10 | 5.03 | 3号线
25 | 440070010003 | 可视化系统监控显示屏 | / | ①接口：VGA HDMI双接口； ②分辨率：1920*1080； ③色彩：72% NTSC 色域； ④背光：LED光源； ⑤其他参数：无要求； | 面 | 1 | 1760 | 3号线
26 | 440090010001 | 直流硅胶高压线 | / | ①额定电压：10KV； ②工作温度：-60～+200℃； ③导体：绞合镀锡铜线； ④绝缘：硅橡胶； ⑤型号：AGG-1.0mm²； ⑥长度：40cm/根； | 根 | 5 | 7.64 | 3号线
27 | 210010060072 | 常开触点 | 欧姆龙 | ①型号：ZB2-BE101C； ②电压：24V； ③档数：2档； | 个 | 3 | 67.27 | 2号线
28 | 440030030013 | 高压硅胶线 | / | ①材质：硅橡胶； ②额定温度：-60°C — +200°C； ③AGG-1.0 mm²耐压10kV，红/黑； ④标准UL758； | 米 | 20 | 4 | 2号线
29 | 440030030014 | 中心式连接条 | / | ①接触件材质：铜； ②特性：阻火阻燃； ③接口类型：AC/DC； ④适配FBI10-6（UK-2.5)； ⑤10位一根； ⑥U形； | 根 | 2 | 13.43 | 2号线
30 | 400120460013 | 光电转换器 | 飞鸿光电 | ①电源：AC220V； ②类型：8光2电，ST-ST； | 个 | 1 | 1569.27 | 2号线