## 物资清单
序号 | 物资编码 | 物资名称 | 品牌要求 | 技术参数 | 单位 | 预估数量 | 含税控制单价（元） | 线别 | 备注
1 | 110160030001 | 便携式多功能晶体管测试仪 | / | ①功能：对线、串扰测试、寻线、判开路点； ②测试电缆种类：8P8CUTP双绞网络线缆、E6P6C电话线、USB信号线、F(S)TPBNC同轴线； ③LCD显示屏特点：点阵式128x64，尺寸：48*32mm； ④测试电缆最大长度：1200m； ⑤准确率：2%（±0.5m或±1.5ft）； ⑥电源规格：DC9V电池，耗电：工作电流≤15mA； ⑦体积：149mm*66mm*23mm，净重：140g； ⑧包装：吸塑+彩盒重量：600g/pc； ⑨工作温度/湿度：0℃－50℃/20％-70％； ⑩存储温度/湿度：-10℃－60℃/10％－90％； | 台 | 2 | 674 | 13号线
2 | 110160030007 | 激光测距仪 | / | ①测量范围：0.15-40m； ②测量精度：不低于±1.5mm； ③检测要求：单件检测，须由国家认定的具有检测资质的第三方检定机构出具检定合格证书或符合性评定结果的校准证书 | 把 | 1 | 638.67 | 6号线 | 出具第三方计量检测证书
3 | 110180010232 | 触头压力测量仪 | 森纳士 | 品牌：森纳士 型号：LD1-5/200 测量范围：0~200N 编号：ADJ0108 准确度：1.0级 | 台 | 1 | 14290 | 2号线
4 | 120010010002 | 测力计 | / | ①指针式拉压； ②测量范围：0-200N； ③最大载荷：200N； ④单件检测，须由国家认定的具有检测资质的第三方检定机构出具检定合格证书或符合性评定结果的校准证书 | 支 | 1 | 507.33 | 6号线 | 出具第三方计量检测证书
5 | 120010020003 | 指针式温湿度计 | / | ①温度量程：-30～+60℃； ②湿度量程：15～98Rel％； ③测量精度1级； ④测量误差±1℃； ⑤检测要求：单件检测，须由国家认定的具有检测资质的第三方检定机构出具检定合格证书或符合性评定结果的校准证书 | 块 | 20 | 157.5 | 6号线 | 出具第三方计量检测证书
6 | 120010020003 | 指针式温湿度计 | / | ①温度量程：-30～+60℃； ②湿度量程：15～98Rel％； ③测量精度1级； ④测量误差±1℃； ⑤检测要求：单件检测，须由国家认定的具有检测资质的第三方检定机构出具检定合格证书或符合性评定结果的校准证书 | 块 | 156 | 157.5 | 6号线 | 出具第三方计量检测证书
7 | 120010020003 | 指针式温湿度计 | / | ①温度量程：-30～+60℃； ②湿度量程：15～98Rel％； ③测量精度1级； ④测量误差±1℃； ⑤检测要求：单件检测，须由国家认定的具有检测资质的第三方检定机构出具检定合格证书或符合性评定结果的校准证书 | 块 | 3 | 157.5 | 4号线 | 出具第三方计量检测证书
8 | 120010020015 | 温湿度计 | / | ①型号：GSP-8A； ②记录间隔：10S-24H可设； ③储存：无限循环存储； ④范围：-20℃-40℃/10%RH~99%RH； ⑤误差：±0.3℃； ⑥数据接口：USB接口； ⑦记录容量：100000组； ⑧尺寸：94*90*29mm； ⑨电源：内置3.6V锂电池或USB供电； ⑩功能：多种数据一键查询（最高温湿度、最低温湿度、平均温湿度）；温湿度自动记录+自动报警； | 个 | 4 | 409.67 | 1号线
9 | 120010040003 | 数字噪音仪 | / | ①测量范围：不小于40-130dBA/40~130dBC； ②测量精度：不低于±1.5dB； ③频率响应：31.5-8KHz； ④手持式带数显； ⑤检测要求：单件检测，须由国家认定的具有检测资质的第三方检定机构出具检定合格证书或符合性评定结果的校准证书 | 块 | 1 | 472.98 | 6号线 | 出具第三方计量检测证书
10 | 120010040003 | 数字噪音仪 | / | ①测量范围：不小于40-130dBA/40~130dBC； ②测量精度：不低于±1.5dB； ③频率响应：31.5-8KHz； ④手持式带数显； ⑤检测要求：单件检测，须由国家认定的具有检测资质的第三方检定机构出具检定合格证书或符合性评定结果的校准证书 | 块 | 1 | 472.98 | 4号线 | 出具第三方计量检测证书
11 | 120010080001 | 润滑脂流量计 | / | ①外壳氧化铝；IP防尘防水等级IP67； ②精度±3%，0-300巴；±5%，300-700 巴；可选择的单位cm⊃3;、g、USfloz 或oz； ③电量显示提示；1.5VLR1（2节）碱性电池；自动关闭 Adjustable； ④检测要求：单件检测，须由国家认定的具有检测资质的第三方检定机构出具检定合格证书或符合性评定结果的校准证书 | 块 | 1 | 7037.82 | 6号线 | 出具第三方计量检测证书
12 | 120020030006 | 高低压力表 | / | ①高低压力表； ②可用于R407C制冷剂；配有布顿式仪表，挂钩，三条编号充气线接头1/4英寸SAE，蓝色，红色及黄色，长度1.8m，包装于纸箱中； ③低压压力值：-1至+10bar-30PSI至+140PSI；高压压力值-1至+30bar-30PSI至+400PSI； 单件检测，须由国家认定的具有检测资质的第三方检定机构出具检定合格证书或符合性评定结果的校准证书 | 块 | 1 | 4219 | 6号线 | 出具第三方计量检测证书
13 | 120020030007 | DPI705压力表 | / | ①压力量程：0～2MPa（g）； ②精度：±0.1%FS； ③坚固轻巧的手握式设计；泄漏测试、读数迁移、显示最大/最小值及滤波功能DPI705（内部传感器型）（德鲁克）配玛托气动管件和对车接头 ⑤压力表对外接口为接口为G1/8内螺纹绒6mm外径软管接口； ⑥类型为表压类型，计量单位需有MPa、Kpa、Bar等单位为单位测量 ⑦检测要求：单件检测，须由国家认定的具有检测资质的第三方检定机构出具检定合格证书或符合性评定结果的校准证书 | 块 | 2 | 8070 | 6号线 | 出具第三方计量检测证书
14 | 120060010005 | 高精度袖珍数字测振测温仪 | / | ①高精度袖珍数字测振测温仪； ②振动频率范围低频：10Hz-1KHz 高频：1kHz-10KHz（仅加速度）； ③LCD三位半液晶显示；精度；振动值：读数值的±5%±2个字 温度值：读数值的±1%±1个字； ④9V叠层电池1节（可边连续使用高达30小时）；温度0-50℃；湿度低于85%RH； ⑤振动测量范围1、加速度：0.1-199.9m/s2.峰值 2、速度：0.1-199.9mm/s2.真有效值 3、位移：0.001-1.999mm.峰-峰值；温度测量范围0-200℃；信号输出AC 2V峰值； ⑥ISO-2954制造； ⑦检测要求：单件检测，须由国家认定的具有检测资质的第三方检定机构出具检定合格证书或符合性评定结果的校准证书 | 台 | 1 | 5987.5 | 4号线 | 出具第三方计量检测证书
15 | 120060050001 | 卤素气体检漏仪 | / | ①用于SF6及所有经卤素为基的制冷剂<3克/年； ②尺寸：22.9Cm×6.5Cm×6.5Cm； ③在高压电路断路器中检测SF-6；可检测大部分含有氯、氟和溴的气体（卤素气体）；检测用于灭火系统中的卤素气体。 ④单件检测，须由国家认定的具有检测资质的第三方检定机构出具检定合格证书或符合性评定结果的校准证书 | 台 | 1 | 3313.17 | 4号线 | 出具第三方计量检测证书
16 | 120060060003 | 复合式气体检测仪 | / | ①检测范围（不低于）：可燃气体LEL0-100%，分辨率1%； ②检测范围（不低于）：氧气0-30%VOL，分辨率0.1%； ③检测范围（不低于）：一氧化碳0-200ppm，分辨率1ppm； ④检测范围（不低于）：硫化氢0-100ppm，分辨率1ppm； ⑤防护等级：不低于IP66，防爆； ⑥采样方式：泵吸式； ⑦带电池； ⑧检测要求：单件检测，须由国家认定的具有检测资质的第三方检定机构出具检定合格证书或符合性评定结果的校准证书； | 台 | 2 | 3728 | 6号线 | 出具第三方计量检测证书
17 | 120060060003 | 复合式气体检测仪 | / | ①检测范围（不低于）：可燃气体LEL0-100%，分辨率1%； ②检测范围（不低于）：氧气0-30%VOL，分辨率0.1%； ③检测范围（不低于）：一氧化碳0-200ppm，分辨率1ppm； ④检测范围（不低于）：硫化氢0-100ppm，分辨率1ppm； ⑤防护等级：不低于IP66，防爆； ⑥采样方式：泵吸式； ⑦带电池； ⑧检测要求：单件检测，须由国家认定的具有检测资质的第三方检定机构出具检定合格证书或符合性评定结果的校准证书； | 台 | 2 | 3728 | 6号线 | 出具第三方计量检测证书
18 | 120060060003 | 复合式气体检测仪 | / | ①检测范围（不低于）：可燃气体LEL0-100%，分辨率1%； ②检测范围（不低于）：氧气0-30%VOL，分辨率0.1%； ③检测范围（不低于）：一氧化碳0-200ppm，分辨率1ppm； ④检测范围（不低于）：硫化氢0-100ppm，分辨率1ppm； ⑤防护等级：不低于IP66，防爆； ⑥采样方式：泵吸式； ⑦带电池； ⑧检测要求：单件检测，须由国家认定的具有检测资质的第三方检定机构出具检定合格证书或符合性评定结果的校准证书； | 台 | 2 | 3728 | 6号线 | 出具第三方计量检测证书
19 | 120060060003 | 复合式气体检测仪 | / | ①检测范围（不低于）：可燃气体LEL0-100%，分辨率1%； ②检测范围（不低于）：氧气0-30%VOL，分辨率0.1%； ③检测范围（不低于）：一氧化碳0-200ppm，分辨率1ppm； ④检测范围（不低于）：硫化氢0-100ppm，分辨率1ppm； ⑤防护等级：不低于IP66，防爆； ⑥采样方式：泵吸式； ⑦带电池； ⑧检测要求：单件检测，须由国家认定的具有检测资质的第三方检定机构出具检定合格证书或符合性评定结果的校准证书； | 台 | 2 | 3728 | 4号线 | 出具第三方计量检测证书
20 | 120060060021 | 挤压力测试仪 | / | ①测量范围：25-310N； ②测量公差：±3N； ③弹簧刚度：10N/mm； ④间隙宽度：115mm； ⑤直径：100mm； ⑥单件检测，须由国家认定的具有检测资质的第三方检定机构出具检定合格证书或符合性评定结果的校准证书 | 台 | 1 | 51266.67 | 4号线 | 出具第三方计量检测证书
21 | 120060060021 | 挤压力测试仪 | / | ①测量范围：25-310N； ②测量公差：±3N； ③弹簧刚度：10N/mm； ④间隙宽度：115mm； ⑤直径：100mm； ⑥单件检测，须由国家认定的具有检测资质的第三方检定机构出具检定合格证书或符合性评定结果的校准证书 | 台 | 1 | 51266.67 | 6号线 | 出具第三方计量检测证书
22 | 120060060049 | 防冻液冰点测量仪 | / | ①电池液比重： 标度范围：1.10kg/l～1.40kg/l； 分度值：0.01kg/l； 准确度：±0.01； ②防冻液冰点： 标度范围：（防冻液）乙二醇、丙二醇0℃至-50℃； 分度值：1℃； 准确度：±0.5℃； ③玻璃液冰点： 标度范围：（玻璃水）–40℃～0℃ ； 分度值：1℃； 准确度：±1℃； 单件检测，须由国家认定的具有检测资质的第三方检定机构出具检定合格证书或符合性评定结果的校准证书 | 套 | 1 | 883.98 | 1号线 | 出具第三方计量检测证书
23 | 110220040004 | 探地雷达 | / | ①探地雷达包括雷达主机及雷达天线； ②雷达主机重量＜4kg； ③雷达连续工作时间：≥4小时； ④雷达测量方式：含逐点测量、连续测量方式； ⑤雷达显示方式：伪彩图、堆积波形或灰度图可选； ⑥雷达模数转换器位数：16位； ⑦雷达天线尺寸:300-450mm*200-450mm*200-300mm； ⑧雷达重量＜5kg； ⑨雷达探测深度：不小于3-5m。 | 套 | 1 | 272729 | 2号线 | 需要安装调试培训