## 1
序号 | 物资编码 | 物资名称 | 品牌要求 | 技术参数 | 单位 | 线别 | 备注
1 | 200010010006 | 冷凝风机、蒸发风机断路器辅助触点 | 金鑫美莱克 | ①型号：642E081； ②包含冷凝风机断路器（F5、F6）、蒸发风机断路器（F7、F9）辅助触点 | 个 | 3号线
2 | 200010040003 | 蒸发风机/冷凝风机/机组电加热/客室电加热/司机室电源接触器K5-K16/K19/K20 | 金鑫美莱克 | ①型号：642B10024，LC1D-09FDC； ②包含冷凝风机接触器（K5、K6）、蒸发风机接触器（K7、K8、K9、K10）、机组电加热接触器（K11、K12、K13、K14）、客室电加热接触器（K15、K16）、司机电源接触器（K19、K20） | 个 | 3号线
3 | 200010040004 | 压缩机接触器 | 金鑫美莱克 | ①型号：642B20000，LC1D-18FDC； ②包含压缩机接触器K1、K2、K3、K4 | 个 | 3号线
4 | 200110010031 | 不锈钢六角螺母盒 | 金鑫美莱克 | ①型号：661F004； ②M6自锁螺母盒； ③材质：不锈钢； ④硬度等级：A2-70 | 个 | 3号线
5 | 200110080042 | 蒸发风机接触器辅助触点 | 金鑫美莱克 | ①型号：642E20001； ②包含蒸发风机接触器（K7、K9）辅助触点 | 个 | 3号线
6 | 200110080045 | 触摸屏 | 金鑫美莱克 | ①型号：MT8071IP | 个 | 3号线
7 | 200110100002 | 新风风门执行器 | 金鑫美莱克 | ①型号：WX646D10010 | 个 | 3号线
8 | 200110130007 | 新风温度传感器 | 金鑫美莱克 | ①型号：681F10001； ②NTC 阻值修正系数: ± 0.5% | 台 | 3号线
9 | 200110140001 | 左电加热器 | 金鑫美莱克 | ①型号：680F20015； ②加热量3kW，分为2×1.5 kW；两级保护 | 台 | 3号线
10 | 200110140002 | 右电加热器 | 金鑫美莱克 | ①型号：680F20016； ②加热量3kW，分为2×1.5 kW；两级保护 | 台 | 3号线
11 | 200110160001 | 司机室送风风机 | 金鑫美莱克 | ①型号：680D20304；DWF-1.6S-QD ②转速：1320r/min；电流：0.48A；频率：50HZ；功率：0.055KW | 台 | 3号线