## Sheet1
序号 | 物资编码 | 物资名称 | 品牌要求 | 技术参数 | 单位 | 含税控制单价（元） | 预估数量 | 线别
1 | 060030020003 | 收纳盒 | / | ①外形尺寸：长×宽×高：（30±1）×（20±1）×（10±1）cm； ②承载重量：≥ 36kg； ③材质：塑料； ④材质厚度：2～3mm； ⑤颜色：蓝色； ⑥耐温范围：-20℃～+70℃； ⑦其它要求：长按10cm宽度分3格，边缘处应做圆滑处理； | 个 | 14.4 | 187 | 4、6号线
2 | 090110020032 | 静音万向轮 | / | ①中型聚氨酯盖轮； ②直径12.5cm,总高15cm,安装孔距70mm*85mm； ③承重≥150KG； | 套 | 15.3 | 39 | 2、11号线
3 | 090110020033 | 静音固定轮 | / | ①中型聚氨酯盖轮； ②直径12.5cm,总高15cm,安装孔距70mm*85mm； ③承重≥150KG； | 套 | 18 | 21 | 2、11号线
4 | 090110020034 | 静音轮 | / | ①中型聚氨酯盖轮； ②直径12.5cm，轮厚35mm,双轴承内孔； ③承重≥150KG； | 个 | 15.3 | 3 | 2、11号线
5 | 110020040001 | 多用途工具推车 | / | ①尺寸：735×380×794mm（含轮）； ②净重：19kg； ③最大承重：150kg； ④材质：砂漆表面，抗刮痕，抗溶解，防锈能力强； ⑤采用双刹脚轮，锁定强劲，每个隔板的最大载重为50kg； ⑥层数：三层； | 辆 | 492 | 1 | 6号线
6 | 110020040002 | 8抽屉柜形工具车 | / | ①外形尺寸(±10厘米)：458×1032×1051（含轮） ②车体材质：优质冷轧钢板； ③单抽屉承重：不低于30kg； | 辆 | 2620 | 3 | 6号线
7 | 110020040003 | 4抽屉多功能工具车 | / | ①尺寸： （1）整体尺寸；678*459*1045mm（含轮）； （2）抽屉内尺寸：568x398x70mm（4个）， （3）柜内尺寸：568x398x385mm（1个） ②颜色：黑色黄色； ③净重：53kg； ④抽屉最大承重：40kg/个； ⑤材质：车身四周装有塑料PE材质的防撞条，保护工具车与其他物件碰撞；多功能工作台面，包括凹槽和拉手等，方便实用； ⑥抽屉采用高性能滚珠滑轨，可100%全部展开，取用更方便；Quick Lock（安全复位）功能，需要提拉抽屉拉手才能打开抽屉，且抽屉复位时能快速到位并锁定，以防移动工具车时，抽屉遇震动而意外滑出；中央集成控锁，每把锁配4把钥匙；车身侧面内凹，并有可悬挂工件的挂孔，方便安全；重型TPR脚轮，包含2个可转向带刹车的脚轮，锁定强劲，耐用，承重力强，可达500kg；砂漆表面，抗刮痕，抗溶解，防锈能力强； | 辆 | 1665 | 2 | 6号线
8 | 110090050003 | 手推液压升降小车 | / | ①类型：手推液压升降小车； ②工作高度：最高高度1.8m，最低高度0.5m； ③材质：机身采用高张力钢板表面烤漆，轮子采用PU材质，液压回路采用进口品牌部件； ④工作台尺寸：1100×600×80mm（±10mm）； ⑤额定载重：1000kg； ⑥轮子直径：150mm； ⑦自重：180-230kg； ⑧符合欧洲所有安全标准，包括EN1570：1999安全标准； ⑨操作方式：平台下降控制为旋扭或扳手控制，踏动塌脚杆操纵油泵，使工作台面平稳上升，操纵控制旋钮或向上提升扳手，使工作台面平稳下降，车架底部配有万向轮，两个定向轮，两个万向刹车轮，可向任意方向旋转，操作灵活简便，使用安全； | 个 | 3619 | 4 | 4、6号线
9 | 850030120001 | 票务手推车 | / | ①材质：304不锈钢； ②尺寸：现场实际定制； ③颜色：不锈钢原色； ④设计要求：顶部带推把，内部分隔2层，带门可以锁闭，带滑轮，轮滑有刹车，可以推动; | 个 | 3370 | 2 | 3号线