## Sheet1
序号 | 物资编码 | 物资名称 | 品牌要求 | 技术参数 | 单位 | 含税控制单价（元） | 预估数量 | 线别 | 备注
1 | 010010010007 | 镀锌铁丝 | / | ①规格：直径0.9mm、20#； ②材质：Q195； ③产品等级：A级； ④横截面形状：圆形； ⑤强度：≥350兆帕； ⑥适用标准：符合GB/T4357-2009； | KG | 20.5 | 5 | 8号线
2 | 010010020002 | 不锈钢板 | / | ①不锈钢板； ②304； ③1.2m*0.8m*0.5mm； | 块 | 104 | 3 | 3号线
3 | 010010020003 | 不锈钢板 | / | ①不锈钢板； ②304； ③1.2m*0.8m*1mm； | 块 | 167 | 3 | 3号线
4 | 010010022002 | 角钢 | / | ①规格尺寸：40×40×4mm； ②材质：碳钢Q235； ③形状：L形（90°夹角）； ④其它要求：4m/根； ⑤表面处理：3级热镀锌； | 根 | 90 | 4 | 3号线
5 | 010010022003 | 角钢 | / | ①规格尺寸：50×50×5mm； ②材质：碳钢Q235； ③形状：等边（60°夹角）； ④其它要求：4米/根； ⑤表面处理：3级热镀锌； | 根 | 160 | 5 | 3号线
6 | 010010030002 | 花纹铝板 | / | ①规格：1200mm*800mm*4mm； ②材质：材质铝； | 块 | 300 | 6 | 8号线
7 | 010010030006 | 铝板 | / | ①规格：长1200mm*宽800mm*厚3mm； ②材质：铝合金； | 块 | 300 | 7 | 3号线
8 | 010010041000 | 紫铜皮 | / | ①名称：紫铜皮； ②规格：厚1mm*宽300mm*长1000mm | 张 | 320 | 5 | 3号线
9 | 010010060001 | 镀锌管 | / | ①名称：镀锌管； ②型号：1寸； ③规格：6m/根； ④壁厚：≥2mm； | 根 | 120 | 10 | 8号线
10 | 010010060002 | 镀锌管 | / | ①名称：镀锌管； ②型号：6分； ③规格：6m/根； ④壁厚：≥2mm； | 根 | 80 | 10 | 8号线
11 | 010010060003 | 镀锌管 | / | ①名称：镀锌管； ②型号：4分； ③规格：6m/根； ④壁厚：≥2mm； | 根 | 72 | 10 | 8号线
12 | 010010060007 | 镀锌白铁皮 | / | ①规格：0.8*1200*2000mm； ②材质：Q235镀锌； | 张 | 150.5 | 5 | 3号线
13 | 010010060010 | 镀锌白铁皮 | / | ①规格：长1200mm*宽800mm*厚1mm； ②材质：Q235镀锌； | 张 | 103 | 8 | 8号线
14 | 010010070003 | 铁板 | / | ①铁板； ②材质：Q235普通铁板； ③规格：1920mm*300mm*3mm； | 块 | 150 | 5 | 3、8号线
15 | 010020050006 | 防撞条 | / | ①材质：PVC； ②规格：长*宽*高80mm*80mm*15mm； ③颜色：黑色； ④功能：防水，防霉，防撞； | M | 5.5 | 472 | 1、13号线
16 | 010020050026 | 防撞棉 | / | ①颜色：白色； ②材质：NBR（丁腈橡胶）； ③加厚L型防撞条宽度2cm； ④胶带：配专用3M胶带； | 米 | 7.5 | 20 | 3号线
17 | 010020050027 | 防尘棉 | / | ①规格：1000*2000*5，10mm阻燃中孔防尘过滤网； ②性能：耐碱； ③密度：3（g/cm3）； | 块 | 50 | 4 | 3号线
18 | 010020050028 | 橡胶阻燃阻尼隔音毡 | / | ①芯材:橡胶； ②材质:橡塑； ③厚度：3mm，宽度：2M； ④形态:层状； | 米 | 86.5 | 10 | 3号线
19 | 030010010001 | 不锈钢喉箍 | / | ①喉箍； ②不锈钢304； ③40-63mm；符合GB； | 个 | 1.5 | 480 | 6、13号线
20 | 080070020003 | 绝缘板 | / | ①尺寸：60cm*40cm*3mm； ②材质：透明亚克力； | 个 | 29.5 | 50 | 11号线
21 | 080070020004 | 绝缘板 | / | ①具有绝缘性能、阻燃性能； ②尺寸：1000mm*2000mm*8mm； ③需提前提供样品； | 套 | 500 | 5 | 8号线
22 | 080210010016 | 除湿机排水软管 | / | ①参数：内径16mm； ②适配湿佳 HR-1386D型号除湿机； | 米 | 3 | 1800 | 2、4号线
23 | 080210010017 | 除湿机排水软管 | / | ①适配品牌：ERS-8150L型号除湿机； ②管口直径：11mm； | 米 | 2 | 520 | 11号线
24 | 080210010018 | 除湿机排水软管 | / | ①适配品牌：ER-620E型号除湿机； ②管口直径：6mm； | 米 | 2 | 246 | 11号线
25 | 080210030009 | PVC钢丝软管 | / | ①规格：外径×内径×壁厚：57mm×50mm×3.5mm； ②材质：内嵌螺旋钢丝骨架的PVC透明无毒无味软管； ③工作压力：0.5Mpa； ④使用温度：-10℃~+7； | 米 | 19.5 | 2 | 2号线
26 | 080210040002 | 夹布输水管 | / | ①内径：45mm； ②长度：20米； ③颜色：黑色； | 卷 | 512 | 1 | 8号线
27 | 080210070004 | 波纹管 | / | ①尼龙防水阻燃塑料波纹管； ②内径36MM； ③1卷50m； | 卷 | 200 | 1 | 8号线
28 | 200160010025 | 烟火滤棉 | / | ①型号：t=5； ②尺寸：1000mm*2000mm； ③名称：耐高温过滤棉； ④滤材厚度：5mm； ⑤初阻力：20pa； ⑥终阻力：200pa； ⑦容尘量：500g/m2； ⑧过滤级别：G2； ⑨满足DIN5510-2防火或EN45545的防火等级； | 张 | 109 | 4 | 4号线
29 | 500010270008 | 电磁阀 | / | ①规格：DN20； ②材质：黄铜； ③电磁阀； | 个 | 102 | 5 | 13号线
30 | 500030130005 | 波纹补偿器 | / | ①DN250； ②弹簧式； ③耐压：1.6MPA； ④连接方式：法兰； | 个 | 1000 | 1 | 13号线
31 | 510010130002 | 旋启止回阀 | / | ①型号：H44T-10； ②管径：DN65； ③材质：铸铁； | 个 | 150 | 2 | 13号线
32 | 510030010002 | 消防水带接口 | / | ①型号：KD65； ②连接方式：内扣式； ③公称通径：65mm； ④公称压力：1.6MPa； ⑤适用介质：水、泡沫混合液； ⑥接口操作力矩：0.5-2.5N·m； ⑦材质：铝硅合金； ⑧符合标准：GB 12514.1-2005； GB 12514.2-2006； | 个 | 28 | 23 | 4、13号线
33 | 510030050027 | 报警阀组Y型铜过滤器 | / | ①规格型号：DN20PN16； ②材质：黄铜； | 件 | 28 | 1 | 13号线
34 | 510030050028 | 报警阀组防复位装置 | / | ①规格型号：ZSFM； ②材质：黄铜； ③入口DN15，出口DN20； | 件 | 81 | 1 | 13号线
35 | 510030050032 | 报警阀组Y型铜过滤器 | / | ①规格型号：DN15PN16； ②材质：黄铜； | 件 | 16 | 1 | 13号线
36 | 510030050033 | 止回阀 | / | ①法兰连接； ②外径：72mm，口径：DN25，高度37mm； ③承压：1.6MPa； ④材质：CF8，即304不锈钢； ⑤安装方式：卧式安装； | 个 | 200 | 20 | 13号线
37 | 510030050034 | 哈夫节 | / | ①材质：铸铁； ②内径：DN65； ③长度：180mm； ④工作压力：≤1.6MPa； 直筒无变径； | 个 | 50 | 2 | 2、11号线
38 | 510030050035 | 哈夫节 | / | ①材质：铸铁； ②内径：DN100； ③长度：180mm； ④工作压力：≤1.6MPa； 直筒无变径； | 个 | 65 | 2 | 2、11号线
39 | 510030050036 | 哈夫节 | / | ①材质：铸铁； ②内径：DN150； ③长度：180mm； ④工作压力：≤1.6MPa； 直筒无变径； | 个 | 80 | 2 | 2、11号线
40 | 510030100003 | 报警阀组滴水阀 | / | ①规格型号：DN15PN16； ②材质：黄铜； | 件 | 18 | 1 | 11号线
41 | 510050010025 | 闸阀 | / | ①口径：DN200； ②承压1.6MPA； ③连接方式：法兰； ④阀体材质：球墨铸铁； | 个 | 1773.1 | 3 | 1号线
42 | 510050010029 | 闸阀 | / | ①口径：DN50； ②承压1.6MPA； ③型号Z41H-16C； ④阀体材质：球墨铸铁； ⑤连接方式：法兰连接； | 个 | 339 | 5 | 1号线
43 | 510050020017 | 手动蝶阀 | / | ①口径：DN100； ②材质：球墨铸铁； ③连接方式：法兰连接； ④涡轮传动； ⑤型号D341X-16； ⑥承压1.6MPA； | 个 | 177 | 3 | 1号线
44 | 510050020019 | 手动蝶阀 | / | ①口径：DN150； ②材质：球墨铸铁； ③连接方式：法兰连接； ④涡轮传动； ⑤型号D341X-16； ⑥承压1.6MPA； | 个 | 325.5 | 6 | 1、13号线
45 | 510050050001 | 快速排气阀 | / | ①型号规格DN50； ②阀体：球墨铸铁； ③O型圈：丁晴橡胶； ④活塞架：铝青铜； ⑤活塞：不锈钢； ⑥球：不锈钢PN16对夹式连接； | 个 | 105 | 1 | 11号线
46 | 510050100100 | 压力表缓冲管 | / | ①型号：压力表缓冲管； ②内螺纹标准：M20*1.5； ③外螺纹标准：M20*1.5； ④弯曲角度：180°（O形）； ⑤外径：ф14*2； ⑥尺寸：无要求； ⑦材质：不锈钢304； ⑧重量：无要求； ⑨配件：无要求； | 个 | 15 | 6 | 1号线
47 | 520050090027 | 二分PE管 | / | ①名称：净水器专用抗污管路； ②管径：二分管； ③材质：PE管； | 米 | 5 | 5 | 1号线
48 | 520050090028 | 三分PE管 | / | ①名称：净水器专用抗污管路； ②管径：三分管； ③材质：PE管； | 米 | 7 | 5 | 1号线